## Table 2-164
NoS | Name | Formula | CAS | MM | Tc,K | Pc, Mpa | Vc, m3/Kmol | Zc | omega | DH0f*e-7,J/kmol | DG0f*e-7,J/kmol | C1 | C2 | C3 | C4 | C5 | Tmin | Ps@Tmin | Tmax | Ps@Tmax | C1 | C2 | C3 | C4 | C5 | Tmin | Cp@Tmin | Tmax | Cp@Tmax | Eq.
1 | Methane | CH4 | 74828 | 16.043 | 190.564 | 4.59 | 0.099 | 0.286 | 0.011 | -7.452 | -5.049 | 39.205 | -1324.4 | -3.4366 | 3.1019e-05 | 2 | 90.69 | 11687 | 190.56 | 4589700 | 0.333 | 0.7993 | 2.0869 | 0.416 | 991.96 | 50 | 0.333 | 1500 | 0.889 | 1
2 | Ethane | C2H6 | 74840 | 30.07 | 305.32 | 4.85 | 0.146 | 0.279 | 0.098 | -8.382 | -3.192 | 51.857 | -2598.7 | -5.1283 | 1.4913e-05 | 2 | 90.35 | 1.1273 | 305.32 | 4852200 | 0.4033 | 1.3422 | 1.6555 | 0.7322 | 752.87 | 200 | 0.4256 | 1500 | 1.4562 | 1
3 | Propane | C3H8 | 74986 | 44.097 | 369.83 | 4.21 | 0.2 | 0.273 | 0.149 | -10.468 | -2.439 | 59.078 | -3492.6 | -6.0669 | 1.0919e-05 | 2 | 85.47 | 0.00016788 | 369.83 | 4213500 | 0.5192 | 1.9245 | 1.6265 | 1.168 | 723.6 | 200 | 0.5632 | 1500 | 2.0556 | 1
4 | n-Butane | C4H10 | 106978 | 58.123 | 425.12 | 3.77 | 0.255 | 0.272 | 0.197 | -12.579 | -1.67 | 66.343 | -4363.2 | -7.046 | 9.4509e-06 | 2 | 134.86 | 0.67441 | 425.12 | 3769900 | 0.7134 | 2.43 | 1.63 | 1.5033 | 730.42 | 200 | 0.7673 | 1500 | 2.6602 | 1
5 | n-Pentane | C5H12 | 109660 | 72.15 | 469.7 | 3.36 | 0.315 | 0.271 | 0.251 | -14.676 | -0.8813 | 78.741 | -5420.3 | -8.8253 | 9.6171e-06 | 2 | 143.42 | 0.068642 | 469.7 | 3364200 | 0.8805 | 3.011 | 1.6502 | 1.892 | 747.6 | 200 | 0.9404 | 1500 | 3.2927 | 1
6 | n-Hexane | C6H14 | 110543 | 86.177 | 507.6 | 3.04 | 0.373 | 0.269 | 0.304 | -16.694 | -0.0066 | 104.65 | -6995.5 | -12.702 | 1.2381e-05 | 2 | 177.83 | 0.90169 | 507.6 | 3044900 | 1.044 | 3.523 | 1.6946 | 2.369 | 761.6 | 200 | 1.1117 | 1500 | 3.862 | 1
7 | n-Heptane | C7H16 | 142825 | 100.204 | 540.2 | 2.72 | 0.428 | 0.259 | 0.346 | -18.765 | 0.8165 | 87.829 | -6996.4 | -9.8802 | 7.2099e-06 | 2 | 182.57 | 0.18269 | 540.2 | 2719200 | 1.2015 | 4.001 | 1.6766 | 2.74 | 756.4 | 200 | 1.2828 | 1500 | 4.4283 | 1
8 | n-Octane | C8H18 | 111659 | 114.231 | 568.7 | 2.47 | 0.486 | 0.254 | 0.396 | -20.875 | 1.6 | 96.084 | -7900.2 | -11.003 | 7.1802e-06 | 2 | 216.38 | 2.1083 | 568.7 | 2467300 | 1.3554 | 4.431 | 1.6356 | 3.054 | 746.4 | 200 | 1.4529 | 1500 | 4.9764 | 1
9 | n-Nonane | C9H20 | 111842 | 128.258 | 594.6 | 2.31 | 0.54 | 0.252 | 0.446 | -22.874 | 2.498 | 109.35 | -9030.4 | -12.882 | 7.8544e-06 | 2 | 219.66 | 0.43058 | 594.6 | 2305400 | 1.5175 | 4.915 | 1.6448 | 3.47 | 749.6 | 200 | 1.6257 | 1500 | 5.5407 | 1
10 | n-Decane | C10H22 | 124185 | 142.285 | 617.7 | 2.09 | 0.601 | 0.245 | 0.488 | -24.946 | 3.318 | 112.73 | -9749.6 | -13.245 | 7.1266e-06 | 2 | 243.51 | 1.393 | 617.7 | 2090800 | 1.672 | 5.353 | 1.6141 | 3.782 | 742 | 200 | 1.7967 | 1500 | 6.0932 | 1
11 | n-Undecane | C11H24 | 1120214 | 156.312 | 639 | 1.95 | 0.658 | 0.242 | 0.53 | -27.043 | 4.116 | 131 | -11143 | -15.855 | 8.1871e-06 | 2 | 247.57 | 0.40836 | 639 | 1949300 | 1.9529 | 6.0998 | 1.7087 | 4.1302 | 775.4 | 200 | 2.0594 | 1500 | 6.8342 | 1
12 | n-Dodecane | C12H26 | 112403 | 170.338 | 658 | 1.82 | 0.718 | 0.239 | 0.577 | -29.072 | 4.981 | 137.47 | -11976 | -16.698 | 8.0906e-06 | 2 | 263.57 | 0.61534 | 658 | 1822300 | 2.1295 | 6.633 | 1.7155 | 4.5161 | 777.5 | 200 | 2.2442 | 1500 | 7.4325 | 1
13 | n-Tridecane | C13H28 | 629505 | 184.365 | 675 | 1.68 | 0.779 | 0.233 | 0.617 | -31.177 | 5.771 | 137.45 | -12549 | -16.543 | 7.1275e-06 | 2 | 267.76 | 0.25096 | 675 | 1678600 | 2.1496 | 7.3045 | 1.6695 | 4.9998 | 741.02 | 200 | 2.3156 | 1500 | 8.0251 | 1
14 | n-Tetradecane | C14H30 | 629594 | 198.392 | 693 | 1.57 | 0.83 | 0.226 | 0.643 | -33.244 | 6.599 | 140.47 | -13231 | -16.859 | 6.5877e-06 | 2 | 279.01 | 0.25268 | 693 | 1569300 | 2.3082 | 7.8678 | 1.6823 | 5.4486 | 743.1 | 200 | 2.4864 | 1500 | 8.6225 | 1
15 | n-Pentadecane | C15H32 | 629629 | 212.419 | 708 | 1.47 | 0.888 | 0.222 | 0.685 | -35.311 | 7.426 | 135.57 | -13478 | -16.022 | 5.6136e-06 | 2 | 283.07 | 0.12884 | 708 | 1474300 | 2.4679 | 8.4212 | 1.6865 | 5.8537 | 743.6 | 200 | 2.6586 | 1500 | 9.2209 | 1
16 | n-Hexadecane | C16H34 | 544763 | 226.446 | 723 | 1.41 | 0.943 | 0.221 | 0.721 | -37.417 | 8.216 | 156.06 | -15015 | -18.941 | 6.8172e-06 | 2 | 291.31 | 0.092265 | 723 | 1410600 | 2.6283 | 8.9733 | 1.6912 | 6.264 | 744.41 | 200 | 2.8312 | 1500 | 9.8182 | 1
17 | n-Heptadecane | C17H36 | 629787 | 240.473 | 736 | 1.34 | 0.998 | 0.219 | 0.771 | -39.445 | 9.083 | 156.95 | -15557 | -18.966 | 6.4559e-06 | 2 | 295.13 | 0.046534 | 736 | 1343800 | 2.7878 | 9.5247 | 1.6935 | 6.6651 | 744.57 | 200 | 3.0034 | 1500 | 10.416 | 1
18 | n-Octadecane | C18H38 | 593453 | 254.5 | 747 | 1.26 | 1.059 | 0.214 | 0.806 | -41.512 | 9.91 | 157.68 | -16093 | -18.954 | 5.9272e-06 | 2 | 301.31 | 0.033909 | 747 | 1255500 | 2.9502 | 10.034 | 0.7711 | -4.3012 | 916.73 | 200 | 3.18 | 1500 | 11.016 | 1
19 | n-Nonadecane | C19H40 | 629925 | 268.527 | 758 | 1.21 | 1.119 | 0.215 | 0.851 | -43.579 | 10.74 | 182.54 | -17897 | -22.498 | 7.4008e-06 | 2 | 305.04 | 0.015909 | 758 | 1207800 | 3.1062 | 10.575 | 0.7679 | -4.5661 | -912.03 | 200 | 3.3533 | 1500 | 11.613 | 1
20 | n-Eicosane | C20H42 | 112958 | 282.553 | 768 | 1.17 | 1.169 | 0.215 | 0.912 | -45.646 | 11.57 | 203.66 | -19441 | -25.525 | 8.8382e-06 | 2 | 309.58 | 0.0092574 | 768 | 1174600 | 3.2481 | 11.09 | 1.636 | 7.45 | -726.27 | 200 | 3.5235 | 1500 | 12.211 | 1
21 | 2-Methylpropane | C4H10 | 75285 | 58.123 | 408.14 | 3.62 | 0.261 | 0.278 | 0.177 | -13.418 | -2.076 | 100.18 | -4841.9 | -13.541 | 0.020063 | 1 | 113.54 | 0.014051 | 408.14 | 3619900 | 0.6549 | 2.4776 | 1.587 | 1.575 | -706.99 | 200 | 0.7218 | 1500 | 2.6656 | 1
22 | 2-Methylbutane | C5H12 | 78784 | 72.15 | 460.43 | 3.37 | 0.304 | 0.268 | 0.226 | -15.37 | -1.405 | 72.35 | -5010.9 | -7.883 | 8.9795e-06 | 2 | 113.25 | 0.00011569 | 460.43 | 3370900 | 0.746 | 3.265 | 1.545 | 1.923 | 666.7 | 200 | 0.8546 | 1500 | 3.3792 | 1
23 | 2,3-Dimethylbutane | C6H14 | 79298 | 86.177 | 499.98 | 3.13 | 0.358 | 0.269 | 0.246 | -17.68 | -0.3125 | 77.235 | -5695.9 | -8.5109 | 8.0163e-06 | 2 | 145.19 | 0.015081 | 499.98 | 3125500 | 0.7772 | 4.032 | 1.544 | 2.508 | -649.95 | 200 | 0.9363 | 1500 | 4.0353 | 1
24 | 2-Methylpentane | C6H14 | 107835 | 86.177 | 497.5 | 3.02 | 0.366 | 0.267 | 0.279 | -17.455 | -0.5338 | 77.36 | -5791.7 | -8.4912 | 7.7939e-06 | 2 | 119.55 | 9.2204e-06 | 497.5 | 3019200 | 0.903 | 3.801 | 1.602 | 2.453 | -691.6 | 200 | 1.0192 | 1500 | 3.9617 | 1
25 | 2,3-Dimethylpentane | C7H16 | 565593 | 100.204 | 537.35 | 2.88 | 0.396 | 0.255 | 0.292 | -19.41 | 0.5717 | 78.282 | -6347 | -8.502 | 6.4169e-06 | 2 | 160 | 0.012631 | 537.35 | 2882300 | 0.8544 | 4.5772 | 1.5181 | 2.974 | 641.01 | 200 | 1.055 | 1500 | 4.5983 | 1
26 | 2,3,3-Trimethylpentane | C8H18 | 560214 | 114.231 | 573.5 | 2.81 | 0.455 | 0.268 | 0.289 | -21.845 | 1.828 | 83.105 | -6903.7 | -9.1858 | 6.4703e-06 | 2 | 172.22 | 0.01682 | 573.5 | 2811600 | 0.982 | 5.402 | 1.531 | 3.493 | 639.9 | 200 | 1.2194 | 1500 | 5.3754 | 1
27 | 2,2,4-Trimethylpentane | C8H18 | 540841 | 114.231 | 543.96 | 2.56 | 0.465 | 0.264 | 0.301 | -22.401 | 1.394 | 87.868 | -6831.7 | -9.9783 | 7.7729e-06 | 2 | 165.78 | 0.016187 | 543.96 | 2563000 | 1.139 | 5.286 | 1.594 | 3.351 | 677.94 | 200 | 1.3139 | 1500 | 5.3769 | 1
28 | Ethylene | C2H4 | 74851 | 28.054 | 282.34 | 5.03 | 0.132 | 0.283 | 0.086 | 5.251 | 6.844 | 74.242 | -2707.2 | -9.8462 | 0.022457 | 1 | 104 | 123.61 | 282.34 | 5029600 | 0.3338 | 0.9479 | 1.596 | 0.551 | 740.8 | 60 | 0.3338 | 1500 | 1.0987 | 1
29 | Propylene | C3H6 | 115071 | 42.081 | 365.57 | 4.63 | 0.188 | 0.286 | 0.137 | 1.971 | 6.215 | 57.263 | -3382.4 | -5.7707 | 1.0431e-05 | 2 | 87.89 | 0.00093867 | 365.57 | 4634600 | 0.4339 | 1.52 | 1.425 | 0.786 | 623.9 | 130 | 0.4388 | 1500 | 1.6836 | 1
30 | 1-Butene | C4H8 | 106989 | 56.108 | 419.95 | 4.04 | 0.241 | 0.279 | 0.19 | -0.054 | 7.027 | 68.49 | -4350.2 | -7.4124 | 1.0503e-05 | 2 | 87.8 | 7.1809e-07 | 419.95 | 4039100 | 0.5998 | 2.0846 | 1.5884 | 1.294 | 707.3 | 200 | 0.6547 | 1500 | 2.2853 | 1
31 | cis-2-Butene | C4H8 | 590181 | 56.108 | 435.58 | 4.24 | 0.233 | 0.273 | 0.204 | -0.74 | 6.536 | 102.62 | -5260.3 | -13.764 | 0.019183 | 1 | 134.26 | 0.24051 | 435.58 | 4238800 | 0.5765 | 2.115 | 1.6299 | 1.2872 | 739.1 | 200 | 0.6199 | 1500 | 2.2715 | 1
32 | trans-2-Butene | C4H8 | 624646 | 56.108 | 428.63 | 4.08 | 0.237 | 0.272 | 0.216 | -1.1 | 6.316 | 70.589 | -4530.4 | -7.7229 | 1.0928e-05 | 2 | 167.62 | 74.729 | 428.63 | 4081100 | 0.6592 | 2.07 | 1.6733 | 1.251 | 742.2 | 200 | 0.7004 | 1500 | 2.2904 | 1
33 | 1-Pentene | C5H10 | 109671 | 70.134 | 464.78 | 3.56 | 0.295 | 0.271 | 0.236 | -2.13 | 7.845 | 120.15 | -6192.4 | -16.597 | 0.021922 | 1 | 107.93 | 3.521e-06 | 464.78 | 3555700 | 0.7595 | 2.5525 | 1.582 | 1.666 | 713 | 200 | 0.8273 | 1500 | 2.8467 | 1
34 | 1-Hexene | C6H12 | 592416 | 84.161 | 504.03 | 3.14 | 0.354 | 0.265 | 0.28 | -4.2 | 8.739 | 85.3 | -6171.7 | -9.702 | 8.9604e-06 | 2 | 133.39 | 0.00025272 | 504.03 | 3139700 | 0.918 | 3.022 | 1.5742 | 2.032 | 715 | 200 | 0.9995 | 1500 | 3.4088 | 1
35 | 1-Heptene | C7H14 | 592767 | 98.188 | 537.29 | 2.82 | 0.413 | 0.261 | 0.33 | -6.28 | 9.483 | 92.68 | -7055.2 | -10.679 | 8.4459e-06 | 2 | 154.27 | 0.001281 | 537.29 | 2822500 | 1.0775 | 3.49 | 1.5705 | 2.403 | 717.4 | 200 | 1.1723 | 1500 | 3.9706 | 1
36 | 1-Octene | C8H16 | 111660 | 112.215 | 566.65 | 2.57 | 0.46 | 0.251 | 0.377 | -8.36 | 10.3 | 97.57 | -7836 | -11.272 | 7.7267e-06 | 2 | 171.45 | 0.002757 | 566.65 | 2573500 | 1.2355 | 3.957 | 1.564 | 2.7669 | 718.17 | 200 | 1.344 | 1500 | 4.5322 | 1
37 | 1-Nonene | C9H18 | 124118 | 126.242 | 593.25 | 2.33 | 0.528 | 0.249 | 0.417 | -10.4 | 11.15 | 144.45 | -9676.2 | -19.446 | 0.018031 | 1 | 191.78 | 0.0085514 | 593.25 | 2330800 | 1.395 | 4.4255 | 1.5624 | 3.137 | 719.6 | 200 | 1.5168 | 1500 | 5.0938 | 1
38 | 1-Decene | C10H20 | 872059 | 140.269 | 616.4 | 2.21 | 0.584 | 0.252 | 0.478 | -12.47 | 11.98 | 78.808 | -8367.9 | -7.9553 | 8.7442e-18 | 6 | 206.89 | 0.017308 | 616.4 | 2209200 | 1.7573 | 5.171 | 1.7664 | 3.621 | 803.02 | 200 | 1.8333 | 1500 | 5.8682 | 1
39 | 2-Methylpropene | C4H8 | 115117 | 56.108 | 417.9 | 3.98 | 0.238 | 0.272 | 0.192 | -1.71 | 5.808 | 102.5 | -5021.8 | -13.88 | 0.020296 | 1 | 132.81 | 0.62213 | 417.9 | 3976000 | 0.6125 | 2.066 | 1.545 | 1.2057 | 676 | 200 | 0.6763 | 1500 | 2.2814 | 1
40 | 2-Methyl-1-butene | C5H10 | 563462 | 70.134 | 465 | 3.45 | 0.292 | 0.261 | 0.237 | -3.53 | 6.668 | 97.33 | -5631.8 | -12.589 | 0.015395 | 1 | 135.58 | 0.019687 | 465 | 3454400 | 0.8703 | 2.5556 | 1.7757 | 1.7636 | 807.82 | 200 | 0.906 | 1500 | 2.8923 | 1
41 | 2-Methyl-2-butene | C5H10 | 513359 | 70.134 | 471 | 3.38 | 0.292 | 0.252 | 0.272 | -4.18 | 6.045 | 82.605 | -5606.6 | -9.4236 | 1.0512e-05 | 2 | 139.39 | 0.019447 | 471 | 3376900 | 0.8192 | 2.6038 | 1.7593 | 1.7195 | 800.93 | 200 | 0.8559 | 1500 | 2.8709 | 1
42 | 1,2-Butadiene | C4H6 | 590192 | 54.092 | 452 | 4.36 | 0.22 | 0.255 | 0.166 | 16.23 | 19.86 | 39.714 | -3769.9 | -2.6407 | 6.9379e-18 | 6 | 136.95 | 0.4472 | 452 | 4361300 | 0.575 | 1.6476 | 1.527 | 0.99 | 677.3 | 200 | 0.6269 | 1500 | 1.9202 | 1
43 | 1,3-Butadiene | C4H6 | 106990 | 54.092 | 425.17 | 4.3 | 0.22 | 0.268 | 0.192 | 10.924 | 14.972 | 73.522 | -4564.3 | -8.1958 | 1.158e-05 | 2 | 164.25 | 69.11 | 425.17 | 4304100 | 0.5095 | 1.705 | 1.5324 | 1.337 | 685.6 | 200 | 0.5756 | 1500 | 1.9555 | 1
44 | 2-Methyl-1,3-butadiene | C5H8 | 78795 | 68.119 | 484 | 3.85 | 0.277 | 0.265 | 0.158 | 7.573 | 14.5896 | 79.656 | -5239.6 | -9.4314 | 0.009585 | 1 | 127.27 | 0.0024768 | 484 | 3850900 | 0.6527 | 2.2993 | 1.4943 | 1.5164 | -647.15 | 200 | 0.7508 | 1500 | 2.5571 | 1
45 | Acetylene | C2H2 | 74862 | 26.038 | 308.32 | 6.15 | 0.113 | 0.271 | 0.188 | 22.82 | 21.068 | 172.06 | -5318.5 | -27.223 | 0.054619 | 1 | 192.4 | 126030 | 308.32 | 6146700 | 0.3199 | 0.5424 | 1.594 | 0.4325 | 607.1 | 200 | 0.3566 | 1500 | 0.7575 | 1
46 | Methylacetylene | C3H4 | 74997 | 40.065 | 402.39 | 5.62 | 0.164 | 0.276 | 0.216 | 18.49 | 19.384 | 119.42 | -5364.5 | -16.81 | 0.025523 | 1 | 170.45 | 372.64 | 402.39 | 5620600 | 0.4478 | 1.0917 | 1.5508 | 0.675 | 658.2 | 200 | 0.4882 | 1500 | 1.3293 | 1
47 | Dimethylacetylene | C4H6 | 503173 | 54.092 | 473.2 | 4.87 | 0.221 | 0.274 | 0.239 | 14.57 | 18.49 | 66.592 | -4999.8 | -6.8387 | 6.6793e-06 | 2 | 240.91 | 6121.2 | 473.2 | 4869900 | 0.6534 | 1.6179 | 1.7837 | 1.0242 | 821.4 | 200 | 0.6721 | 1500 | 1.9148 | 1
48 | 3-Methyl-1-butyne | C5H8 | 598232 | 68.119 | 463.2 | 4.2 | 0.275 | 0.3 | 0.308 | 13.8 | 20.72 | 69.459 | -5250 | -7.1125 | 7.9289e-17 | 6 | 183.45 | 43.551 | 463.2 | 4198600 | 0.8274 | 2.1377 | 1.755 | 1.5149 | 782 | 200 | 0.8646 | 1500 | 2.5255 | 1
49 | 1-Pentyne | C5H8 | 627190 | 68.119 | 481.2 | 4.17 | 0.277 | 0.289 | 0.29 | 14.44 | 21.03 | 82.805 | -5683.8 | -9.4301 | 1.0767e-05 | 2 | 167.45 | 2.399 | 481.2 | 4170100 | 0.753 | 2.0905 | 1.5307 | 1.378 | 672.8 | 200 | 0.8276 | 1500 | 2.4754 | 1
50 | 2-Pentyne | C5H8 | 627214 | 68.119 | 519 | 4.02 | 0.276 | 0.257 | 0.174 | 12.51 | 19.07 | 137.29 | -7447.1 | -19.01 | 0.021415 | 1 | 163.83 | 0.20462 | 519 | 4019800 | 0.7074 | 2.2229 | 1.557 | 1.3125 | 690.78 | 200 | 0.77 | 1500 | 2.5052 | 1
51 | 1-Hexyne | C6H10 | 693027 | 82.145 | 516.2 | 3.64 | 0.322 | 0.273 | 0.335 | 12.37 | 21.85 | 133.2 | -7492.9 | -18.405 | 0.022062 | 1 | 141.25 | 0.00039157 | 516.2 | 3635200 | 0.9129 | 2.5577 | 1.529 | 1.737 | 683 | 200 | 1.0004 | 1500 | 3.0371 | 1
52 | 2-Hexyne | C6H10 | 764352 | 82.145 | 549 | 3.53 | 0.331 | 0.256 | 0.221 | 10.5 | 19.9 | 123.71 | -7639 | -16.451 | 0.016495 | 1 | 183.65 | 0.54026 | 549 | 3530100 | 1.036 | 3.009 | 2.116 | 2.106 | 902.4 | 300 | 1.2215 | 1500 | 3.1894 | 1
53 | 3-Hexyne | C6H10 | 928494 | 82.145 | 544 | 3.54 | 0.334 | 0.261 | 0.219 | 10.6 | 19.9 | 47.091 | -5104 | -3.6371 | 0.00051621 | 1 | 170.05 | 0.2195 | 544 | 3539700 | 0.9376 | 3.015 | 1.9057 | 1.986 | 817 | 300 | 1.1909 | 1500 | 3.1889 | 1
54 | 1-Heptyne | C7H12 | 628717 | 96.172 | 559 | 3.13 | 0.386 | 0.26 | 0.272 | 10.3 | 22.7 | 66.447 | -6395.6 | -6.3848 | 1.125e-17 | 6 | 192.22 | 0.67026 | 559 | 3134300 | 1.0712 | 3.0258 | 1.5273 | 2.0975 | 689.62 | 200 | 1.1721 | 1500 | 3.5985 | 1
55 | 1-Octyne | C8H14 | 629050 | 110.199 | 585 | 2.82 | 0.441 | 0.256 | 0.323 | 8.23 | 23.5 | 82.353 | -7240.6 | -9.1843 | 0.0058038 | 1 | 193.55 | 0.10092 | 585 | 2820200 | 1.2307 | 3.4942 | 1.528 | 2.4617 | 694.81 | 200 | 1.3448 | 1500 | 4.1604 | 1
56 | Vinylacetylene | C4H4 | 689974 | 52.076 | 454 | 4.89 | 0.205 | 0.265 | 0.109 | 30.46 | 30.6 | 55.682 | -4439.3 | -5.0136 | 1.965e-17 | 6 | 173.15 | 66.899 | 454 | 4887400 | 0.5598 | 1.2141 | 1.6102 | 0.8908 | -710.4 | 200 | 0.5967 | 1500 | 1.559 | 1
57 | Cyclopentane | C5H10 | 287923 | 70.134 | 511.76 | 4.5 | 0.257 | 0.272 | 0.196 | -7.703 | 3.885 | 51.434 | -4770.6 | -4.3515 | 1.9605e-17 | 6 | 179.28 | 9.442 | 511.76 | 4502800 | 0.416 | 3.014 | 1.4617 | 1.8095 | -668.8 | 100 | 0.4165 | 1500 | 2.9298 | 1
58 | Methylcyclopentane | C6H12 | 96377 | 84.161 | 532.79 | 3.78 | 0.319 | 0.272 | 0.23 | -10.62 | 3.63 | 79.673 | -6086.6 | -8.7933 | 7.4046e-06 | 2 | 130.73 | 6.7059e-05 | 532.79 | 3780800 | 0.6646 | 3.507 | 1.5892 | 2.3526 | 727.13 | 200 | 0.751 | 1500 | 3.5495 | 1
59 | Ethylcyclopentane | C7H14 | 1640897 | 98.188 | 569.52 | 3.4 | 0.374 | 0.269 | 0.271 | -12.69 | 4.48 | 88.622 | -7011 | -10.038 | 7.4481e-06 | 2 | 134.71 | 3.7061e-06 | 569.52 | 3397000 | 0.8205 | 4.0342 | 1.567 | 2.6697 | 715.52 | 200 | 0.9272 | 1500 | 4.1472 | 1
60 | Cyclohexane | C6H12 | 110827 | 84.161 | 553.58 | 4.1 | 0.308 | 0.274 | 0.212 | -12.33 | 3.191 | 116.51 | -7103.3 | -15.49 | 0.016959 | 1 | 279.69 | 5380.2 | 553.58 | 4095800 | 0.432 | 3.735 | 1.192 | 1.635 | -530.1 | 100 | 0.4366 | 1500 | 3.6516 | 1
61 | Methylcyclohexane | C7H14 | 108872 | 98.188 | 572.19 | 3.48 | 0.368 | 0.269 | 0.236 | -15.48 | 2.733 | 92.611 | -7077.8 | -10.684 | 8.1239e-06 | 2 | 146.58 | 0.00015256 | 572.19 | 3482800 | 0.9227 | 4.115 | 1.6504 | 2.9006 | 779.48 | 200 | 0.9953 | 1500 | 4.318 | 1
62 | 1,1-Dimethylcyclohexane | C8H16 | 590669 | 112.215 | 591.15 | 2.94 | 0.45 | 0.269 | 0.233 | -18.1 | 3.5229 | 81.184 | -6927 | -8.8498 | 5.458e-06 | 2 | 239.66 | 60.584 | 591.15 | 2938700 | 1.0776 | 4.6718 | 1.654 | 3.3397 | 792.5 | 200 | 1.1535 | 1500 | 4.9543 | 1
63 | Ethylcyclohexane | C8H16 | 1678917 | 112.215 | 609.15 | 3.04 | 0.43 | 0.258 | 0.246 | -17.15 | 3.955 | 80.208 | -7203.2 | -8.6023 | 4.5901e-06 | 2 | 161.84 | 0.00035747 | 609.15 | 3041100 | 1.1059 | 4.6306 | 1.6628 | 3.299 | 781.1 | 200 | 1.1875 | 1500 | 4.9184 | 1
64 | Cyclopentene | C5H8 | 142290 | 68.119 | 507 | 4.81 | 0.245 | 0.279 | 0.196 | 3.31 | 11.05 | 49.88 | -4649.7 | -4.1191 | 1.9564e-17 | 6 | 138.13 | 0.016884 | 507 | 4806200 | 0.4807 | 2.5159 | 1.5803 | 1.7454 | 718.37 | 150 | 0.4918 | 1500 | 2.5619 | 1
65 | 1-Methylcyclopentene | C6H10 | 693890 | 82.145 | 542 | 4.13 | 0.303 | 0.278 | 0.232 | -0.38 | 10.38 | 52.732 | -5286.9 | -4.4509 | 1.0883e-17 | 6 | 146.62 | 0.0039787 | 542 | 4130300 | 0.6941 | 3.0209 | 1.6903 | 2.1209 | 781.56 | 200 | 0.7464 | 1500 | 3.1496 | 1
66 | Cyclohexene | C6H10 | 110838 | 82.145 | 560.4 | 4.39 | 0.291 | 0.274 | 0.216 | -0.46 | 10.77 | 88.184 | -6624.9 | -10.059 | 8.2566e-06 | 2 | 169.67 | 0.10377 | 560.4 | 4392200 | 0.5817 | 3.1717 | 1.5435 | 2.1273 | 701.62 | 150 | 0.5978 | 1500 | 3.2132 | 1
67 | Benzene | C6H6 | 71432 | 78.114 | 562.16 | 4.88 | 0.261 | 0.273 | 0.209 | 8.288 | 12.96 | 83.918 | -6517.7 | -9.3453 | 7.1182e-06 | 2 | 278.68 | 4762 | 562.16 | 4881900 | 0.4442 | 2.3205 | 1.4946 | 1.7213 | -678.15 | 200 | 0.534 | 1500 | 2.4169 | 1
68 | Toluene | C7H8 | 108883 | 92.141 | 591.8 | 4.1 | 0.314 | 0.262 | 0.262 | 5.017 | 12.22 | 80.877 | -6902.4 | -8.7761 | 5.8034e-06 | 2 | 178.18 | 0.042348 | 591.8 | 4101200 | 0.5814 | 2.863 | 1.4406 | 1.898 | -650.43 | 200 | 0.7016 | 1500 | 3.0029 | 1
69 | o-Xylene | C8H10 | 95476 | 106.167 | 630.33 | 3.74 | 0.374 | 0.267 | 0.311 | 1.908 | 12.2 | 90.356 | -7948.7 | -10.081 | 5.9756e-06 | 2 | 247.98 | 21.968 | 630.33 | 3742400 | 0.8521 | 3.2954 | 1.4944 | 2.115 | -675.8 | 200 | 0.9643 | 1500 | 3.5965 | 1
70 | m-Xylene | C8H10 | 108383 | 106.167 | 617.05 | 3.53 | 0.377 | 0.259 | 0.325 | 1.732 | 11.876 | 84.782 | -7598.3 | -9.2612 | 5.5445e-06 | 2 | 225.3 | 3.2099 | 617.05 | 3528600 | 0.7568 | 3.3924 | 1.496 | 2.247 | -675.9 | 200 | 0.8759 | 1500 | 3.592 | 1
71 | p-Xylene | C8H10 | 106423 | 106.167 | 616.23 | 3.5 | 0.381 | 0.26 | 0.32 | 1.803 | 12.14 | 85.475 | -7595.8 | -9.378 | 5.6875e-06 | 2 | 286.41 | 581.44 | 616.23 | 3498400 | 0.7512 | 3.397 | 1.4928 | 2.247 | -675.1 | 200 | 0.871 | 1500 | 3.5923 | 1
72 | Ethylbenzene | C8H10 | 100414 | 106.167 | 617.2 | 3.6 | 0.375 | 0.263 | 0.301 | 2.992 | 13.073 | 88.09 | -7688.3 | -9.7708 | 5.8844e-06 | 2 | 178.15 | 0.004014 | 617.2 | 3596800 | 0.7844 | 3.399 | 1.559 | 2.426 | -702 | 200 | 0.8912 | 1500 | 3.6147 | 1
73 | Propylbenzene | C9H12 | 103651 | 120.194 | 638.32 | 3.2 | 0.44 | 0.265 | 0.344 | 0.791 | 13.809 | 136.83 | -9544.8 | -18.19 | 0.01659 | 1 | 324.18 | 2001.4 | 638.32 | 3200100 | -21.4827 | 3.807 | 54701 | -0.001713 | 0 | 200 | 1.0802 | 1500 | 4.1537 | 3
74 | 1,2,4-Trimethylbenzene | C9H12 | 95636 | 120.194 | 649.13 | 3.25 | 0.43 | 0.259 | 0.38 | -1.38 | 11.71 | 60.658 | -7260.4 | -5.3772 | 4.5816e-18 | 6 | 229.33 | 0.79735 | 649.13 | 3253300 | 1.0106 | 3.8314 | 1.501 | 2.395 | 678.3 | 200 | 1.1354 | 1500 | 4.1854 | 1
75 | Isopropylbenzene | C9H12 | 98828 | 120.194 | 631.1 | 3.18 | 0.429 | 0.26 | 0.322 | 0.4 | 13.79 | 143.62 | -9687.7 | -19.305 | 0.017703 | 1 | 177.14 | 0.00038034 | 631.1 | 3183700 | 1.081 | 3.7932 | 1.7505 | 3.0027 | 794.8 | 200 | 1.148 | 1500 | 4.1808 | 1
76 | 1,3,5-Trimethylbenzene | C9H12 | 108678 | 120.194 | 637.36 | 3.11 | 0.433 | 0.254 | 0.397 | -1.59 | 11.81 | 48.603 | -6545.2 | -3.6412 | 1.9307e-18 | 6 | 228.42 | 1.1889 | 637.36 | 3111900 | 0.9154 | 3.927 | 1.498 | 2.509 | 676.9 | 200 | 1.0474 | 1500 | 4.1807 | 1
77 | p-Isopropyltoluene | C10H14 | 99876 | 134.221 | 653.15 | 2.8 | 0.497 | 0.256 | 0.366 | -2.9 | 13.352 | 107.71 | -9402.7 | -12.545 | 6.6661e-06 | 2 | 205.25 | 0.0099261 | 653.15 | 2795700 | 1.3186 | 4.3036 | 1.7734 | 3.257 | 811.9 | 200 | 1.3825 | 1500 | 4.7952 | 1
78 | Naphthalene | C10H8 | 91203 | 128.174 | 748.35 | 3.99 | 0.413 | 0.265 | 0.296 | 15.058 | 22.408 | 62.447 | -8109 | -5.5571 | 2.08e-18 | 6 | 353.43 | 992.29 | 748.35 | 3994100 | 0.6805 | 3.5494 | 1.4262 | 2.5984 | 650.1 | 200 | 0.8454 | 1500 | 3.7359 | 1
79 | Biphenyl | C12H10 | 92524 | 154.211 | 789.26 | 3.86 | 0.502 | 0.295 | 0.367 | 18.242 | 28.023 | 76.811 | -9878.5 | -7.4384 | 2.0436e-18 | 6 | 342.2 | 93.752 | 789.26 | 3861500 | 0.906 | 4.2634 | 1.4553 | 3.155 | 661.2 | 200 | 1.0913 | 1500 | 4.5581 | 1
80 | Styrene | C8H8 | 100425 | 104.152 | 636 | 3.82 | 0.352 | 0.254 | 0.295 | 14.74 | 21.39 | 105.93 | -8685.9 | -12.42 | 7.5583e-06 | 2 | 242.54 | 10.613 | 636 | 3823400 | 0.893 | 2.1503 | 0.772 | 0.999 | 2442 | 100 | 0.8931 | 1500 | 3.2416 | 1
81 | m-Terphenyl | C18H14 | 92068 | 230.309 | 924.85 | 3.53 | 0.768 | 0.352 | 0.561 | 27.66 | 42.3 | 88.044 | -13367 | -8.6482 | 8.7874e-19 | 6 | 360 | 1.0112 | 924.85 | 3529700 | 1.6397 | 6.0125 | 1.6902 | 5.1314 | 757.5 | 298.15 | 2.4618 | 1500 | 6.6678 | 1
82 | Methanol | CH4O | 67561 | 32.042 | 512.64 | 8.14 | 0.117 | 0.224 | 0.566 | -20.094 | -16.232 | 81.768 | -6876 | -8.7078 | 7.1926e-06 | 2 | 175.47 | 0.11147 | 512.64 | 8140200 | 0.3925 | 0.879 | 1.9165 | 0.5365 | 896.7 | 200 | 0.398 | 1500 | 1.0533 | 1
83 | Ethanol | C2H6O | 64175 | 46.069 | 513.92 | 6.12 | 0.168 | 0.24 | 0.643 | -23.495 | -16.785 | 74.475 | -7164.3 | -7.327 | 3.134e-06 | 2 | 159.05 | 0.00048459 | 513.92 | 6117100 | 0.492 | 1.4577 | 1.6628 | 0.939 | 744.7 | 200 | 0.5224 | 1500 | 1.6576 | 1
84 | 1-Propanol | C3H8O | 71238 | 60.096 | 536.78 | 5.12 | 0.22 | 0.252 | 0.617 | -25.52 | -15.99 | 88.134 | -8498.6 | -9.0766 | 8.3303e-18 | 6 | 146.95 | 3.0828e-07 | 536.78 | 5121400 | 0.619 | 2.0213 | 1.6293 | 1.2956 | 727.4 | 200 | 0.6665 | 1500 | 2.2458 | 1
85 | 1-Butanol | C4H10O | 71363 | 74.123 | 563.05 | 4.34 | 0.276 | 0.256 | 0.585 | -27.46 | -15.03 | 93.173 | -9185.9 | -9.7464 | 4.7796e-18 | 6 | 184.51 | 0.0005722 | 563.05 | 4339200 | 0.7454 | 2.5907 | 1.6073 | 1.732 | 712.4 | 200 | 0.8162 | 1500 | 2.8509 | 1
86 | 2-Butanol | C4H10O | 78922 | 74.123 | 536.05 | 4.2 | 0.27 | 0.254 | 0.574 | -29.29 | -16.96 | 152.54 | -11111 | -19.025 | 1.0426e-05 | 2 | 158.45 | 1.1323e-06 | 536.05 | 4201400 | 0.8202 | 2.522 | 1.601 | 1.5864 | -704.15 | 200 | 0.889 | 1500 | 2.8513 | 1
87 | 2-Propanol | C3H8O | 67630 | 60.096 | 508.3 | 4.79 | 0.221 | 0.25 | 0.67 | -27.27 | -17.347 | 76.964 | -7623.8 | -7.4924 | 5.9436e-18 | 6 | 185.28 | 0.036606 | 508.3 | 4790800 | 0.5723 | 1.91 | 1.421 | 1.2155 | 626 | 150 | 0.5924 | 1500 | 2.1792 | 1
88 | 2-Methyl-2-propanol | C4H10O | 75650 | 74.123 | 506.21 | 3.99 | 0.276 | 0.262 | 0.613 | -31.24 | -17.76 | 172.31 | -11590 | -22.118 | 1.3709e-05 | 2 | 298.97 | 5935.6 | 506.21 | 3991000 | 0.7704 | 2.539 | 1.5502 | 1.669 | -679.3 | 200 | 0.8567 | 1500 | 2.8508 | 1
89 | 1-Pentanol | C5H12O | 71410 | 88.15 | 586.15 | 3.87 | 0.327 | 0.26 | 0.592 | -29.8737 | -14.6022 | 168.96 | -12659 | -21.366 | 1.1591e-05 | 2 | 195.56 | 0.00031816 | 586.15 | 3865700 | 0.906 | 3.062 | 1.6054 | 2.115 | -717.97 | 200 | 0.989 | 1500 | 3.4133 | 1
90 | 2-Methyl-1-butanol | C5H12O | 137326 | 88.15 | 565 | 3.87 | 0.327 | 0.27 | 0.678 | -30.2085 | -14.6709 | 410.44 | -20262 | -62.366 | 0.063353 | 1 | 203 | 0.00037992 | 565 | 3874900 | 1.089 | 2.185 | 0.853 | 1.4 | 2906 | 298.15 | 1.3247 | 1500.1 | 3.4718 | 1
91 | 3-Methyl-1-butanol | C5H12O | 123513 | 88.15 | 577.2 | 3.9 | 0.327 | 0.266 | 0.586 | -30.21 | -14.5 | 107.02 | -10237 | -11.695 | 6.8003e-18 | 6 | 155.95 | 2.1036e-08 | 577.2 | 3901300 | 1.106 | 2.21 | 0.876 | 1.22 | 2940 | 298.15 | 1.3213 | 1200.15 | 3.177 | 1
92 | 1-Hexanol | C6H14O | 111273 | 102.177 | 611.35 | 3.46 | 0.381 | 0.259 | 0.572 | -31.65 | -13.44 | 117.31 | -11239 | -13.149 | 9.3676e-18 | 6 | 228.55 | 0.037401 | 611.35 | 3455700 | 1.0625 | 3.521 | 1.5835 | 2.462 | 715.75 | 200 | 1.1607 | 1500 | 3.9726 | 1
93 | 1-Heptanol | C7H16O | 111706 | 116.203 | 631.9 | 3.18 | 0.435 | 0.263 | 0.592 | -33.64 | -12.53 | 160.08 | -14095 | -19.211 | 1.7043e-17 | 6 | 239.15 | 0.01699 | 631.9 | 3181000 | 1.2215 | 3.991 | 1.58 | 2.835 | 717.7 | 200 | 1.333 | 1500 | 4.5346 | 1
94 | Cyclohexanol | C6H12O | 108930 | 100.161 | 650 | 4.25 | 0.322 | 0.253 | 0.371 | -28.62 | -10.95 | 135.01 | -12238 | -15.702 | 1.0349e-17 | 6 | 296.6 | 79.382 | 650 | 4245600 | 0.9043 | 2.5771 | 0.7882 | 1.3068 | 1952.2 | 200 | 0.9648 | 1500 | 3.8251 | 1
95 | Ethylene glycol | C2H6O2 | 107211 | 62.068 | 719.7 | 7.71 | 0.191 | 0.246 | 0.487 | -38.75 | -30.26 | 79.276 | -10105 | -7.521 | 7.3408e-19 | 6 | 260.15 | 0.24834 | 719.7 | 7710000 | 0.82 | 1.278 | 1.698 | 0.929 | -754 | 200 | 0.8481 | 1500 | 1.8521 | 1
96 | 1,2-Propylene glycol | C3H8O2 | 57556 | 76.095 | 626 | 6.04 | 0.239 | 0.277 | 1.102 | -42.15 | -30.4 | 212.8 | -15420 | -28.109 | 2.1564e-05 | 2 | 213.15 | 9.2894e-05 | 626 | 6041300 | 2.0114 | 0.8082 | 1.8656 | -2.4404 | 279.98 | 298.15 | 1.0218 | 1000.15 | 2.1175 | 1
97 | Phenol | C6H6O | 108952 | 94.113 | 694.25 | 6.06 | 0.229 | 0.24 | 0.438 | -9.6399 | -3.2637 | 95.444 | -10113 | -10.09 | 6.7603e-18 | 6 | 314.06 | 187.98 | 694.25 | 6058500 | 0.434 | 2.445 | 1.152 | 1.512 | -507 | 100 | 0.4401 | 1500 | 2.6045 | 1
98 | o-Cresol | C7H8O | 95487 | 108.14 | 697.55 | 5.06 | 0.282 | 0.246 | 0.438 | -12.857 | -3.543 | 210.88 | -13928 | -29.483 | 0.025182 | 1 | 304.19 | 65.326 | 697.55 | 5058300 | 0.7988 | 2.853 | 1.4765 | 2.042 | -664.7 | 200 | 0.9158 | 1500 | 3.2163 | 1
99 | m-Cresol | C7H8O | 108394 | 108.14 | 705.85 | 4.52 | 0.312 | 0.24 | 0.444 | -13.23 | -4.019 | 95.403 | -10581 | -10.004 | 4.3032e-18 | 6 | 285.39 | 5.8624 | 705.85 | 4522100 | 0.7515 | 2.09 | 0.6666 | 1.212 | 2214 | 200 | 0.8701 | 1500 | 3.2075 | 1
100 | p-Cresol | C7H8O | 106445 | 108.14 | 704.65 | 5.15 | 0.277 | 0.244 | 0.507 | -12.535 | -3.166 | 118.53 | -11957 | -13.293 | 8.6988e-18 | 6 | 307.93 | 34.466 | 704.65 | 5150700 | 0.7384 | 2.908 | 1.4559 | 2.091 | -650.42 | 200 | 0.8707 | 1500 | 3.2102 | 1
101 | Dimethyl ether | C2H6O | 115106 | 46.069 | 400.1 | 5.27 | 0.171 | 0.271 | 0.192 | -18.41 | -11.28 | 44.704 | -3525.6 | -3.4444 | 5.4574e-17 | 6 | 131.65 | 3.0496 | 400.1 | 5273500 | 0.5148 | 1.442 | 1.6034 | 0.7747 | 725.4 | 200 | 0.5436 | 1500 | 1.6581 | 1
102 | Methyl ethyl ether | C3H8O | 540670 | 60.096 | 437.8 | 4.47 | 0.221 | 0.271 | 0.229 | -21.64 | -11.71 | 205.79 | -9834.5 | -28.739 | 3.5317e-05 | 2 | 160 | 0.53423 | 437.8 | 4465800 | 0.6868 | 1.9959 | 1.5534 | 1.1168 | 692.04 | 200 | 0.7396 | 1500 | 2.2931 | 1
103 | Methyl n-propyl ether | C4H10O | 557175 | 74.123 | 476.3 | 3.77 | 0.276 | 0.263 | 0.264 | -23.82 | -11.1 | 50.83 | -4781.7 | -4.1773 | 9.4076e-18 | 6 | 133.97 | 0.0048875 | 476.3 | 3772100 | 0.9215 | 2.3943 | 1.6936 | 1.4896 | 797.79 | 298 | 1.1251 | 1200 | 2.6391 | 1
104 | Methyl isopropyl ether | C4H10O | 598538 | 74.123 | 464.5 | 3.89 | 0.276 | 0.278 | 0.28 | -25.2 | -12.18 | 55.096 | -4793.2 | -4.8689 | 2.9518e-17 | 6 | 127.93 | 0.0024971 | 464.5 | 3889200 | 0.8923 | 2.4765 | 1.696 | 1.5598 | 791.4 | 200 | 0.928 | 1500 | 2.8696 | 1
105 | Methyl n-butyl ether | C5H12O | 628284 | 88.15 | 510 | 3.31 | 0.329 | 0.257 | 0.335 | -25.81 | -10.17 | 102.04 | -6954.9 | -12.278 | 1.2131e-05 | 2 | 157.48 | 0.01943 | 510 | 3308900 | 0.8205 | 3.0869 | 1.3864 | 1.7886 | 613.87 | 300 | 1.33 | 1200 | 3.1994 | 1
106 | Methyl isobutyl ether | C5H12O | 625445 | 88.15 | 497 | 3.41 | 0.331 | 0.273 | 0.31 | -26.6 | -10.7 | 58.165 | -5362.1 | -5.2568 | 2.0194e-17 | 6 | 150 | 0.019801 | 497 | 3413000 | 0.7284 | 3.1713 | 1.352 | 1.8948 | 585.14 | 300 | 1.32 | 1200 | 3.1987 | 1
107 | Methyl tert-butyl ether | C5H12O | 1634044 | 88.15 | 497.1 | 3.41 | 0.329 | 0.272 | 0.264 | -28.35 | -11.75 | 55.875 | -5131.6 | -4.9604 | 1.9123e-17 | 6 | 164.55 | 0.53566 | 497.1 | 3410600 | 0.9933 | 3.0667 | 1.7426 | 2.0764 | 795.59 | 200 | 1.0394 | 1500 | 3.4321 | 1
108 | Diethyl ether | C4H10O | 60297 | 74.123 | 466.7 | 3.64 | 0.281 | 0.264 | 0.281 | -25.21 | -12.21 | 136.9 | -6954.3 | -19.254 | 0.024508 | 1 | 156.85 | 0.39545 | 466.7 | 3641200 | 0.8621 | 2.551 | 1.5413 | 1.437 | -688.9 | 200 | 0.9316 | 1500 | 2.9244 | 1
109 | Ethyl propyl ether | C5H12O | 628320 | 88.15 | 500.23 | 3.37 | 0.336 | 0.273 | 0.347 | -27.22 | -11.52 | 143.11 | -8353.7 | -18.751 | 2.062e-05 | 2 | 145.65 | 0.00073931 | 500.23 | 3372900 | 1.132 | 2.94 | 1.827 | 2.055 | -852 | 298.15 | 1.3538 | 1500 | 3.4535 | 1
110 | Ethyl isopropyl ether | C5H12O | 625547 | 88.15 | 489 | 3.41 | 0.329 | 0.276 | 0.306 | -28.58 | -12.64 | 57.723 | -5236.9 | -5.2136 | 2.2998e-17 | 6 | 140 | 0.0043092 | 489 | 3414500 | 1.0953 | 3.0032 | 1.7988 | 2.1311 | 817.35 | 298.15 | 1.362 | 1200 | 3.2289 | 1
111 | Methyl phenyl ether | C7H8O | 100663 | 108.14 | 645.6 | 4.27 | 0.337 | 0.268 | 0.353 | -6.79 | 2.27 | 128.06 | -9307.7 | -16.693 | 0.014919 | 1 | 235.65 | 2.4466 | 645.6 | 4273100 | 0.7637 | 2.9377 | 1.6051 | 2.17 | 751.2 | 300 | 1.1302 | 1200 | 3.0226 | 1
112 | Diphenyl ether | C12H10O | 101848 | 170.211 | 766.8 | 3.1 | 0.503 | 0.244 | 0.441 | 5.2 | 17.5 | 59.969 | -8585.5 | -5.1538 | 1.9983e-18 | 6 | 300.03 | 7.0874 | 766.8 | 3097100 | 1.0985 | 4.3412 | 1.6222 | 3.6455 | 743.62 | 300 | 1.7298 | 1200 | 4.5143 | 1
113 | Formaldehyde | CH2O | 50000 | 30.026 | 408 | 6.59 | 0.115 | 0.223 | 0.282 | -10.86 | -10.26 | 101.51 | -4917.2 | -13.765 | 0.022031 | 1 | 181.15 | 887 | 408 | 6593500 | 0.3327 | 0.4954 | 1.8666 | 0.2808 | 934.9 | 50 | 0.3327 | 1500 | 0.7113 | 1
114 | Acetaldehyde | C2H4O | 75070 | 44.053 | 466 | 5.57 | 0.154 | 0.221 | 0.292 | -16.62 | -13.31 | 193.69 | -8036.7 | -29.502 | 0.043678 | 1 | 150.15 | 0.3232 | 466 | 5565200 | 0.4451 | 1.0687 | 1.6141 | 0.6135 | 737.8 | 200 | 0.466 | 1500 | 1.2994 | 1
115 | 1-Propanal | C3H6O | 123386 | 58.08 | 504.4 | 4.92 | 0.204 | 0.239 | 0.256 | -18.63 | -12.46 | 80.581 | -5896.1 | -8.9301 | 8.2236e-06 | 2 | 170 | 1.3133 | 504.4 | 4918900 | 0.7174 | 1.914 | 2.0144 | 1.1708 | 930.6 | 200 | 0.7266 | 1500 | 2.1149 | 1
116 | 1-Butanal | C4H8O | 123728 | 72.107 | 537.2 | 4.32 | 0.258 | 0.25 | 0.278 | -20.7 | -11.63 | 99.33 | -7083.6 | -11.733 | 1.0027e-05 | 2 | 176.75 | 0.31699 | 537.2 | 4323200 | 0.8966 | 2.3731 | 1.9754 | 1.5866 | 904.13 | 200 | 0.9119 | 1500 | 2.6775 | 1
117 | 1-Pentanal | C5H10O | 110623 | 86.134 | 566.1 | 3.97 | 0.313 | 0.264 | 0.347 | -22.78 | -10.71 | 149.58 | -8890 | -20.697 | 0.022101 | 1 | 182 | 0.052282 | 566.1 | 3968500 | 1.0743 | 2.8363 | 1.9549 | 2.0146 | 890.44 | 200 | 1.096 | 1500 | 3.2404 | 1
118 | 1-Hexanal | C6H12O | 66251 | 100.161 | 591 | 3.46 | 0.369 | 0.26 | 0.387 | -24.86 | -10.005 | 81.507 | -7776.8 | -8.4516 | 1.5143e-17 | 6 | 217.15 | 1.2473 | 591 | 3460700 | 1.232 | 2.2146 | 0.84 | 1.219 | 2205 | 200 | 1.2672 | 1500 | 3.7314 | 1
119 | 1-Heptanal | C7H14O | 111717 | 114.188 | 617 | 3.18 | 0.421 | 0.261 | 0.427 | -26.94 | -9.191 | 107.17 | -9070.3 | -12.503 | 7.4446e-06 | 2 | 229.8 | 1.1177 | 617 | 3182900 | 1.404 | 2.5907 | 0.8315 | 1.312 | 2201 | 200 | 1.4479 | 1500 | 4.2863 | 1
120 | 1-Octanal | C8H16O | 124130 | 128.214 | 638.1 | 2.97 | 0.474 | 0.265 | 0.474 | -29.02 | -8.377 | 250.25 | -16162 | -33.927 | 2.2349e-05 | 2 | 246 | 0.4164 | 638.1 | 2970400 | 1.6088 | 4.218 | 1.9126 | 3.278 | 869 | 200 | 1.6504 | 1500 | 4.9286 | 1
121 | 1-Nonanal | C9H18O | 124196 | 142.241 | 658 | 2.74 | 0.527 | 0.264 | 0.514 | -31.09 | -7.553 | 337.71 | -18506 | -50.224 | 0.047345 | 1 | 255.15 | 0.34172 | 658 | 2743000 | 1.7347 | 4.5115 | 1.712 | 3.3256 | 810.96 | 200 | 1.8005 | 1500 | 5.4439 | 1
122 | 1-Decanal | C10H20O | 112312 | 156.268 | 674.2 | 2.6 | 0.58 | 0.269 | 0.582 | -33.17 | -6.739 | 201.64 | -15133 | -26.264 | 1.4625e-05 | 2 | 267.15 | 0.48648 | 674.2 | 2598900 | 1.9641 | 5.1412 | 1.8989 | 4.1278 | 862.51 | 200 | 2.0192 | 1500 | 6.0539 | 1
123 | Acetone | C3H6O | 67641 | 58.08 | 508.2 | 4.71 | 0.21 | 0.234 | 0.307 | -21.57 | -15.13 | 69.006 | -5599.6 | -7.0985 | 6.2237e-06 | 2 | 178.45 | 2.7851 | 508.2 | 4709100 | 0.5704 | 1.632 | 1.607 | 0.968 | 731.5 | 200 | 0.6049 | 1500 | 1.882 | 1
124 | Methyl ethyl ketone | C4H8O | 78933 | 72.107 | 535.5 | 4.12 | 0.267 | 0.247 | 0.32 | -23.9 | -14.7 | 72.698 | -6143.6 | -7.5779 | 5.6476e-06 | 2 | 186.48 | 1.3904 | 535.5 | 4120100 | 0.784 | 2.1032 | 1.5488 | 1.1855 | 693 | 200 | 0.8397 | 1500 | 2.4816 | 1
125 | 2-Pentanone | C5H10O | 107879 | 86.134 | 561.08 | 3.71 | 0.301 | 0.239 | 0.345 | -25.92 | -13.83 | 84.635 | -7078.4 | -9.3 | 6.2702e-06 | 2 | 196.29 | 0.75235 | 561.08 | 3706200 | 0.9005 | 2.7085 | 1.6592 | 1.8012 | 743.96 | 200 | 0.9591 | 1500 | 3.0797 | 1
126 | Methyl isopropyl ketone | C5H10O | 563804 | 86.134 | 553 | 3.84 | 0.313 | 0.261 | 0.349 | -26.24 | -13.9 | 308.74 | -13693 | -47.557 | 0.057002 | 1 | 181.15 | 0.022648 | 553 | 3841300 | 1.5914 | 1.764 | 1.2076 | -407.4 | 10.503 | 300 | 1.1291 | 1500 | 2.9991 | 1
127 | 2-Hexanone | C6H12O | 591786 | 100.161 | 587.05 | 3.31 | 0.369 | 0.25 | 0.395 | -27.9826 | -13.0081 | 65.841 | -7042 | -6.1376 | 7.2196e-18 | 6 | 217.35 | 1.5111 | 587.05 | 3312000 | 1.094 | 1.807 | 0.689 | 1.474 | 1772 | 200 | 1.1815 | 1200 | 3.3207 | 1
128 | Methyl isobutyl ketone | C6H12O | 108101 | 100.161 | 571.4 | 3.27 | 0.369 | 0.254 | 0.389 | -28.8 | -13.5 | 153.23 | -10055 | -19.848 | 1.6426e-05 | 2 | 189.15 | 0.033536 | 571.4 | 3265900 | 1.227 | 2.195 | 0.842 | 1.191 | 2460 | 298.15 | 1.4755 | 1500.15 | 3.6532 | 1
129 | 3-Methyl-2-pentanone | C6H12O | 565617 | 100.161 | 573 | 3.32 | 0.371 | 0.259 | 0.386 | -28.1 | -12.9 | 64.641 | -6457.4 | -6.218 | 3.4543e-06 | 2 | 167.15 | 0.0032662 | 573 | 3321300 | 1.0028 | 3.3169 | 1.69 | 2.3 | 770.7 | 300 | 1.3604 | 1200 | 3.4275 | 1
130 | 3-Pentanone | C5H10O | 96220 | 86.134 | 560.95 | 3.7 | 0.336 | 0.267 | 0.34 | -25.79 | -13.44 | 44.286 | -5415.1 | -3.0913 | 1.858e-18 | 6 | 234.18 | 73.422 | 560.95 | 3699300 | 0.969 | 2.4907 | 1.4177 | 1.301 | 646.7 | 200 | 1.0536 | 1500 | 3.0358 | 1
131 | Ethyl isopropyl ketone | C6H12O | 565695 | 100.161 | 567 | 3.34 | 0.369 | 0.262 | 0.394 | -28.61 | -13.3 | 206.77 | -12537 | -27.894 | 2.2462e-05 | 2 | 200 | 0.060339 | 567 | 3342400 | 1.24 | 3.2 | 1.967 | 2.346 | 896 | 298.15 | 1.4479 | 1200 | 3.4234 | 1
132 | Diisopropyl ketone | C7H14O | 565800 | 114.188 | 576 | 3.06 | 0.416 | 0.266 | 0.411 | -31.14 | -13.2 | 96.919 | -8014.2 | -11.093 | 7.3452e-06 | 2 | 204.81 | 0.39036 | 576 | 3060600 | 1.0869 | 4.054 | 1.7802 | 2.9786 | 791.6 | 300 | 1.5102 | 1500 | 4.3093 | 1
133 | Cyclohexanone | C6H10O | 108941 | 98.145 | 653 | 4.01 | 0.311 | 0.23 | 0.308 | -22.61 | -8.662 | 95.118 | -8300.4 | -10.796 | 6.5037e-06 | 2 | 242 | 6.9667 | 653 | 4012600 | 0.5776 | 3.3535 | 1.2202 | 1.57 | 586.92 | 200 | 0.7321 | 1500 | 3.487 | 1
134 | Methyl phenyl ketone | C8H8O | 98862 | 120.151 | 709.5 | 3.85 | 0.386 | 0.252 | 0.365 | -8.67 | -0.1364 | 62.688 | -8088.8 | -5.5434 | 2.0774e-18 | 6 | 292.81 | 35.899 | 709.5 | 3845100 | 0.854 | 2.334 | 0.831 | 0.773 | 2227 | 298.15 | 1.1313 | 1500 | 3.2797 | 1
135 | Formic acid | CH2O2 | 64186 | 46.026 | 588 | 5.81 | 0.125 | 0.148 | 0.317 | -37.86 | -35.1 | 50.323 | -5378.2 | -4.203 | 3.4697e-06 | 2 | 281.45 | 2402.4 | 588 | 5807400 | 0.3381 | 0.7593 | 1.1925 | 0.318 | 550 | 50 | 0.3381 | 1500 | 0.9933 | 1
136 | Acetic acid | C2H4O2 | 64197 | 60.053 | 591.95 | 5.74 | 0.179 | 0.208 | 0.463 | -43.28 | -37.46 | 53.27 | -6304.5 | -4.2985 | 8.8865e-18 | 6 | 289.81 | 1276.9 | 591.95 | 5739000 | 0.402 | 1.3675 | 1.262 | 0.7003 | 569.7 | 50 | 0.402 | 1500 | 1.5756 | 1
137 | Propionic acid | C3H6O2 | 79094 | 74.079 | 600.81 | 4.61 | 0.232 | 0.214 | 0.574 | -45.35 | -36.67 | 54.552 | -7149.4 | -4.2769 | 1.1843e-18 | 6 | 252.45 | 13.142 | 600.81 | 4608000 | 0.6959 | 1.7778 | 1.7098 | 1.2654 | -763.78 | 298.15 | 0.8938 | 1500 | 2.1248 | 1
138 | n-Butyric acid | C4H8O2 | 107926 | 88.106 | 615.7 | 4.07 | 0.291 | 0.231 | 0.682 | -47.58 | -36 | 93.815 | -9942.2 | -9.8019 | 9.3124e-18 | 6 | 267.95 | 6.7754 | 615.7 | 4070500 | 1.488 | 1.3522 | 1.146 | -678 | 6.98 | 298.15 | 1.1533 | 1200.1 | 2.4716 | 1
139 | Isobutyric acid | C4H8O2 | 79312 | 88.106 | 605 | 3.68 | 0.291 | 0.213 | 0.612 | -48.41 | -36.21 | 110.38 | -10540 | -12.262 | 1.431e-17 | 6 | 227.15 | 0.078244 | 605 | 3683400 | 0.7469 | 2.4356 | 1.715 | 1.8484 | 757.75 | 298.15 | 1.0427 | 1200 | 2.5383 | 1
140 | Benzoic acid | C7H6O2 | 65850 | 122.123 | 751 | 4.47 | 0.347 | 0.248 | 0.603 | -29.41 | -21.42 | 88.513 | -11829 | -8.6826 | 2.3248e-19 | 6 | 395.45 | 795.5 | 751 | 4469100 | 0.7759 | 2.6455 | 1.7925 | 2.2382 | 835.9 | 200 | 0.8126 | 1500 | 2.9712 | 1
141 | Acetic anhydride | C4H6O3 | 108247 | 102.09 | 606 | 3.97 | 0.29 | 0.229 | 0.45 | -57.25 | -47.34 | 100.95 | -8873.2 | -11.451 | 6.1316e-06 | 2 | 200.15 | 0.021999 | 606 | 3970200 | 0.713 | 2.222 | 1.6203 | 1.676 | 746.5 | 200 | 0.7665 | 1500 | 2.5675 | 1
142 | Methyl formate | C2H4O2 | 107313 | 60.053 | 487.2 | 5.98 | 0.173 | 0.255 | 0.254 | -35.24 | -29.5 | 77.184 | -5606.1 | -8.392 | 7.8468e-06 | 2 | 174.15 | 6.8808 | 487.2 | 5982900 | 0.506 | 1.219 | 1.637 | 0.894 | 743 | 250 | 0.5888 | 1500 | 1.5109 | 1
143 | Methyl acetate | C3H6O2 | 79209 | 74.079 | 506.55 | 4.69 | 0.229 | 0.256 | 0.326 | -41.19 | -32.42 | 61.267 | -5618.6 | -5.6473 | 2.108e-17 | 6 | 175.15 | 1.017 | 506.55 | 4694800 | 0.555 | 1.782 | 1.26 | 0.853 | 562 | 298 | 0.8489 | 1500 | 2.0754 | 1
144 | Methyl propionate | C4H8O2 | 554121 | 88.106 | 530.6 | 4.03 | 0.284 | 0.259 | 0.349 | -42.75 | -31.1 | 70.717 | -6439.7 | -6.9845 | 2.0129e-17 | 6 | 185.65 | 0.63409 | 530.6 | 4027800 | 0.7765 | 2.442 | 1.714 | 1.818 | 716 | 300 | 1.1242 | 1200 | 2.5276 | 1
145 | Methyl n-butyrate | C5H10O2 | 623427 | 102.133 | 554.5 | 3.48 | 0.34 | 0.257 | 0.378 | -45.07 | -30.53 | 71.87 | -6885.7 | -7.0944 | 1.4903e-17 | 6 | 187.35 | 0.13435 | 554.5 | 3479700 | 0.894 | 2.91 | 1.57 | 2.073 | 678.3 | 298 | 1.3461 | 1200 | 3.0766 | 1
146 | Ethyl formate | C3H6O2 | 109944 | 74.079 | 508.4 | 4.71 | 0.231 | 0.257 | 0.282 | -38.83 | -30.31 | 73.833 | -5817 | -7.809 | 6.32e-06 | 2 | 193.55 | 18.119 | 508.4 | 4708000 | 0.537 | 1.886 | 1.207 | 0.864 | 496 | 100 | 0.5412 | 1500 | 2.1485 | 1
147 | Ethyl acetate | C4H8O2 | 141786 | 88.106 | 523.3 | 3.85 | 0.287 | 0.254 | 0.363 | -44.45 | -32.8 | 66.824 | -6227.6 | -6.41 | 1.7914e-17 | 6 | 189.6 | 1.4318 | 523.3 | 3850200 | 0.9981 | 2.0931 | 2.0226 | 1.803 | 928.05 | 200 | 1.0126 | 1500 | 2.6594 | 1
148 | Ethyl propionate | C5H10O2 | 105373 | 102.133 | 546 | 3.34 | 0.345 | 0.254 | 0.391 | -46.36 | -31.93 | 105.64 | -8007 | -12.477 | 9e-06 | 2 | 199.25 | 0.77988 | 546 | 3336500 | 0.937 | 2.829 | 1.648 | 2.155 | 724.7 | 300 | 1.3377 | 1200 | 3.0569 | 1
149 | Ethyl n-butyrate | C6H12O2 | 105544 | 116.16 | 571 | 2.94 | 0.403 | 0.249 | 0.399 | -48.55 | -31.22 | 57.661 | -6346.5 | -5.032 | 8.2534e-18 | 6 | 175.15 | 0.01039 | 571 | 2935200 | 1.115 | 3.391 | 1.6705 | 2.518 | 733.6 | 298 | 1.5583 | 1200 | 3.6213 | 1
150 | n-Propyl formate | C4H8O2 | 110747 | 88.106 | 538 | 4.03 | 0.286 | 0.257 | 0.31 | -40.76 | -29.36 | 104.08 | -7535.9 | -12.348 | 9.602e-06 | 2 | 180.25 | 0.21101 | 538 | 4031000 | 0.871 | 2.447 | 1.9254 | 1.888 | -821.3 | 298.15 | 1.1022 | 1500 | 2.7484 | 1
151 | n-Propyl acetate | C5H10O2 | 109604 | 102.133 | 549.73 | 3.37 | 0.349 | 0.257 | 0.39 | -46.48 | -32.04 | 115.16 | -8433.9 | -13.934 | 1.0346e-05 | 2 | 178.15 | 0.017113 | 549.73 | 3365700 | 1.7994 | 1.753 | 1.196 | -4.12 | 108.2 | 298.15 | 1.3594 | 1500 | 3.2024 | 1
152 | n-Butyl acetate | C6H12O2 | 123864 | 116.16 | 579.15 | 3.11 | 0.389 | 0.251 | 0.41 | -48.56 | -31.26 | 71.34 | -7285.8 | -6.9459 | 9.9895e-18 | 6 | 199.65 | 0.14347 | 579.15 | 3109700 | 1.1684 | 3.769 | 1.956 | 2.818 | 811.2 | 300 | 1.5358 | 1200 | 3.6724 | 1
153 | Methyl benzoate | C8H8O2 | 93583 | 136.15 | 693 | 3.59 | 0.436 | 0.272 | 0.421 | -28.79 | -18.1 | 82.976 | -9226.1 | -8.4427 | 5.9115e-18 | 6 | 260.75 | 1.8653 | 693 | 3589600 | 0.9396 | 2.559 | 0.825 | 1.36 | 3000 | 300 | 1.2586 | 1200 | 3.3569 | 1
154 | Ethyl benzoate | C9H10O2 | 93890 | 150.177 | 698 | 3.22 | 0.489 | 0.271 | 0.477 | -32.6 | -19.05 | 53.024 | -7676.8 | -4.1593 | 1.685e-18 | 6 | 238.45 | 0.14385 | 698 | 3219000 | 1.0944 | 4.1794 | 0.8838 | -1.609 | -1183.1 | 300 | 1.4598 | 1500 | 4.254 | 1
155 | Vinyl acetate | C4H6O2 | 108054 | 86.09 | 519.13 | 3.93 | 0.27 | 0.246 | 0.348 | -31.49 | -22.79 | 57.406 | -5702.8 | -5.0307 | 1.1042e-17 | 6 | 180.35 | 0.70586 | 519.13 | 3929800 | 0.536 | 2.119 | 1.198 | 1.147 | 510 | 100 | 0.5404 | 1500 | 2.375 | 1
156 | Methylamine | CH5N | 74895 | 31.057 | 430.05 | 7.41 | 0.154 | 0.319 | 0.279 | -2.297 | 3.207 | 75.206 | -5082.8 | -8.0919 | 8.113e-06 | 2 | 179.69 | 176.71 | 430.05 | 7413900 | 0.41 | 1.0578 | 1.708 | 0.6836 | 735 | 150 | 0.4136 | 1500 | 1.2388 | 1
157 | Dimethylamine | C2H7N | 124403 | 45.084 | 437.2 | 5.26 | 0.18 | 0.26 | 0.293 | -1.845 | 6.839 | 71.738 | -5302 | -7.3324 | 6.42e-17 | 6 | 180.96 | 75.575 | 437.2 | 5258300 | 0.5565 | 1.6384 | 1.7341 | 1.0899 | 793.04 | 200 | 0.5812 | 1500 | 1.8585 | 1
158 | Trimethylamine | C3H9N | 75503 | 59.111 | 433.25 | 4.1 | 0.254 | 0.289 | 0.21 | -2.431 | 9.899 | 134.68 | -6055.8 | -19.415 | 0.028619 | 1 | 156.08 | 9.9206 | 433.25 | 4102000 | 0.7107 | 1.5051 | 0.7966 | 0.8454 | 2187.6 | 200 | 0.7439 | 1500 | 2.4322 | 1
159 | Ethylamine | C2H7N | 75047 | 45.084 | 456.15 | 5.59 | 0.202 | 0.298 | 0.283 | -4.715 | 3.616 | 81.56 | -5596.9 | -9.0779 | 8.792e-06 | 2 | 192.15 | 151.83 | 456.15 | 5593700 | 0.594 | 1.618 | 1.812 | 1.078 | 820 | 200 | 0.6139 | 1500 | 1.8528 | 1
160 | Diethylamine | C4H11N | 109897 | 73.138 | 496.6 | 3.67 | 0.301 | 0.268 | 0.3 | -7.142 | 7.308 | 49.314 | -4949 | -3.9256 | 9.1978e-18 | 6 | 223.35 | 374.11 | 496.6 | 3674400 | 0.9102 | 2.674 | 1.719 | 1.7926 | 794.94 | 200 | 0.9502 | 1500 | 3.0519 | 1
161 | Triethylamine | C6H15N | 121448 | 101.192 | 535.15 | 3.04 | 0.389 | 0.266 | 0.316 | -9.58 | 11.41 | 56.55 | -5681.9 | -4.9815 | 1.2363e-17 | 6 | 158.45 | 0.010646 | 535.15 | 3037300 | 1.2766 | 2.5559 | 0.8094 | 1.4829 | 2231.7 | 200 | 1.3278 | 1500 | 4.2046 | 1
162 | n-Propylamine | C3H9N | 107108 | 59.111 | 496.95 | 4.74 | 0.26 | 0.298 | 0.28 | -7.05 | 4.17 | 58.398 | -5312.7 | -5.2876 | 1.9913e-06 | 2 | 188.36 | 13.004 | 496.95 | 4738100 | 0.7608 | 2.1049 | 1.7256 | 1.3936 | 789.03 | 200 | 0.7933 | 1500 | 2.4353 | 1
163 | di-n-Propylamine | C6H15N | 142847 | 101.192 | 550 | 3.11 | 0.401 | 0.273 | 0.446 | -11.6 | 8.68 | 54 | -6018.5 | -4.4981 | 9.9684e-18 | 6 | 210.15 | 3.6942 | 550 | 3111300 | 1.2114 | 2.6127 | 0.7896 | 1.6903 | 2394.4 | 300 | 1.59 | 1500 | 4.2484 | 1
164 | Isopropylamine | C3H9N | 75310 | 59.111 | 471.85 | 4.54 | 0.221 | 0.256 | 0.276 | -8.38 | 3.192 | 136.66 | -7201.5 | -18.934 | 0.022255 | 1 | 177.95 | 7.7251 | 471.85 | 4540400 | 0.6855 | 2.1876 | 1.5831 | 1.3855 | 691.76 | 200 | 0.751 | 1500 | 2.454 | 1
165 | Diisopropylamine | C6H15N | 108189 | 101.192 | 523.1 | 3.2 | 0.417 | 0.307 | 0.388 | -15 | 5.79 | 462.84 | -18227 | -73.734 | 0.092794 | 1 | 176.85 | 0.0044724 | 523.1 | 3198700 | 1.1384 | 2.5747 | 0.7384 | 1.62 | 2143 | 300 | 1.5995 | 1500 | 4.1941 | 1
166 | Aniline | C6H7N | 62533 | 93.128 | 699 | 5.35 | 0.27 | 0.248 | 0.381 | 8.71 | 16.68 | 66.287 | -8207.1 | -6.0132 | 2.8414e-18 | 6 | 267.13 | 7.1322 | 699 | 5351400 | 0.6533 | 2.5192 | 1.4608 | 1.887 | -653.1 | 200 | 0.7705 | 1500 | 2.8047 | 1
167 | N-Methylaniline | C7H9N | 100618 | 107.155 | 701.55 | 5.19 | 0.373 | 0.332 | 0.48 | 8.8 | 20.2 | 70.843 | -8517.5 | -6.7007 | 5.6411e-18 | 6 | 216.15 | 0.010207 | 701.55 | 5193500 | 0.7796 | 3.028 | 1.5203 | 2.328 | 699.8 | 300 | 1.2602 | 1500 | 3.3641 | 1
168 | N,N-Dimethylaniline | C8H11N | 121697 | 121.182 | 687.15 | 3.63 | 0.465 | 0.295 | 0.403 | 10.05 | 24.7728 | 51.352 | -7160 | -4.0127 | 8.1481e-07 | 2 | 275.6 | 17.94 | 687.15 | 3626200 | 0.8742 | 2.7204 | 0.7242 | 1.13 | 1949 | 300 | 1.3903 | 1500 | 3.8844 | 1
169 | Ethylene oxide | C2H4O | 75218 | 44.053 | 469.15 | 7.26 | 0.142 | 0.264 | 0.201 | -5.263 | -1.323 | 91.944 | -5293.4 | -11.682 | 0.014902 | 1 | 160.65 | 7.7879 | 469.15 | 7255300 | 0.3346 | 1.2116 | 1.6084 | 0.8241 | 737.3 | 50 | 0.3346 | 1500 | 1.3297 | 1
170 | Furan | C4H4O | 110009 | 68.075 | 490.15 | 5.55 | 0.218 | 0.297 | 0.205 | -3.48 | 0.0823 | 74.738 | -5417 | -8.0636 | 7.47e-06 | 2 | 187.55 | 50.026 | 490.15 | 5549700 | 0.3727 | 1.6606 | 1.5112 | 1.3145 | 686 | 200 | 0.4376 | 1500 | 1.794 | 1
171 | Thiophene | C4H4S | 110021 | 84.142 | 579.35 | 5.71 | 0.219 | 0.26 | 0.195 | 11.544 | 12.662 | 89.171 | -6860.3 | -10.104 | 7.4769e-06 | 2 | 234.94 | 185.38 | 579.35 | 5714500 | 0.404 | 1.627 | 1.4564 | 1.3212 | 649 | 200 | 0.4884 | 1500 | 1.8097 | 1
172 | Pyridine | C5H5N | 110861 | 79.101 | 619.95 | 5.64 | 0.254 | 0.278 | 0.239 | 14.037 | 19.049 | 82.154 | -7211.3 | -8.8646 | 5.2528e-06 | 2 | 231.51 | 20.535 | 619.95 | 5635600 | 0.4413 | 2.083 | 1.4783 | 1.533 | 676.8 | 200 | 0.522 | 1500 | 2.2194 | 1
173 | Formamide | CH3NO | 75127 | 45.041 | 771 | 7.75 | 0.163 | 0.197 | 0.41 | -19.22 | -14.71 | 100.3 | -10763 | -10.946 | 3.8503e-06 | 2 | 275.6 | 1.035 | 771 | 7751400 | 0.3822 | 0.93 | 1.845 | 0.69 | 850 | 150 | 0.3833 | 1500 | 1.1203 | 1
174 | N,N-Dimethylformamide | C3H7NO | 68122 | 73.095 | 649.6 | 4.37 | 0.262 | 0.212 | 0.312 | -19.17 | -8.84 | 82.762 | -7955.5 | -8.8038 | 4.2431e-06 | 2 | 212.72 | 0.19532 | 649.6 | 4365300 | 0.722 | 1.783 | 1.532 | 1.31 | 762 | 200 | 0.7594 | 1500 | 2.2596 | 1
175 | Acetamide | C2H5NO | 60355 | 59.068 | 761 | 6.57 | 0.215 | 0.223 | 0.419 | -23.83 | -15.96 | 125.81 | -12376 | -14.589 | 5.0824e-06 | 2 | 353.33 | 336.37 | 761 | 6568800 | 0.342 | 1.294 | 1.075 | 0.64 | 502 | 100 | 0.3448 | 1500 | 1.4997 | 1
176 | N-Methylacetamide | C3H7NO | 79163 | 73.095 | 718 | 5 | 0.267 | 0.224 | 0.437 | -24 | -13.5 | 79.128 | -9523.9 | -7.7355 | 3.1616e-18 | 6 | 301.15 | 28.618 | 718 | 4997300 | 0.6116 | 2.029 | 1.7683 | 1.3302 | 835.5 | 300 | 0.7698 | 1500 | 2.2209 | 1
177 | Acetonitrile | C2H3N | 75058 | 41.053 | 545.5 | 4.85 | 0.173 | 0.185 | 0.34 | 7.404 | 9.1868 | 58.302 | -5385.6 | -5.4954 | 5.3634e-06 | 2 | 229.32 | 186.94 | 545.5 | 4851700 | 0.4191 | 0.8876 | 1.5818 | 0.5032 | 699.8 | 100 | 0.4192 | 1500 | 1.1285 | 1
178 | Propionitrile | C3H5N | 107120 | 55.079 | 564.4 | 4.19 | 0.229 | 0.205 | 0.325 | 5.18 | 9.7495 | 82.699 | -6703.5 | -9.1506 | 7.5424e-06 | 2 | 180.26 | 0.16936 | 564.4 | 4190600 | 0.5357 | 1.4617 | 1.553 | 0.912 | 678.2 | 200 | 0.5832 | 1500 | 1.7235 | 1
179 | n-Butyronitrile | C4H7N | 109740 | 69.106 | 582.25 | 3.79 | 0.278 | 0.217 | 0.371 | 3.4058 | 10.8658 | 66.32 | -6714.9 | -6.3087 | 1.3516e-17 | 6 | 161.25 | 0.00061777 | 582.25 | 3787000 | 0.6906 | 1.9996 | 1.5494 | 1.3146 | 675 | 200 | 0.7607 | 1500 | 2.3273 | 1
180 | Benzonitrile | C7H5N | 100470 | 103.123 | 699.35 | 4.21 | 0.339 | 0.245 | 0.352 | 21.8823 | 26.0872 | 55.463 | -7430.8 | -4.548 | 1.7501e-18 | 6 | 260.4 | 5.1063 | 699.35 | 4207500 | 0.7186 | 2.27 | 1.4669 | 1.693 | -680.77 | 200 | 0.8053 | 1500 | 2.6706 | 1
181 | Methyl mercaptan | CH4S | 74931 | 48.109 | 469.95 | 7.23 | 0.145 | 0.268 | 0.158 | -2.29 | -0.98 | 54.15 | -4337.7 | -4.8127 | 4.5e-17 | 6 | 150.18 | 3.1479 | 469.95 | 7230900 | 0.4146 | 0.8307 | 1.589 | 0.4612 | 716.7 | 200 | 0.4329 | 1500 | 1.0781 | 1
182 | Ethyl mercaptan | C2H6S | 75081 | 62.136 | 499.15 | 5.49 | 0.206 | 0.273 | 0.188 | -4.63 | -0.4814 | 65.551 | -5027.4 | -6.6853 | 6.3208e-06 | 2 | 125.26 | 0.0011384 | 499.15 | 5491800 | 0.5576 | 1.3617 | 1.5221 | 0.8073 | 687.5 | 200 | 0.597 | 1500 | 1.6729 | 1
183 | n-Propyl mercaptan | C3H8S | 107039 | 76.163 | 536.6 | 4.63 | 0.254 | 0.263 | 0.232 | -6.75 | 0.2583 | 62.165 | -5624 | -5.8595 | 2.0597e-17 | 6 | 159.95 | 0.065102 | 536.6 | 4627200 | 0.7474 | 1.9523 | 1.631 | 1.2112 | 750.92 | 200 | 0.7848 | 1500 | 2.3216 | 1
184 | n-Butyl mercaptan | C4H10S | 109795 | 90.189 | 570.1 | 3.97 | 0.307 | 0.257 | 0.272 | -8.78 | 1.139 | 65.382 | -6262.4 | -6.2585 | 1.4943e-17 | 6 | 157.46 | 0.0023532 | 570.1 | 3973000 | 0.9248 | 2.7795 | 1.6837 | 1.5974 | 758.68 | 200 | 0.9714 | 1500 | 3.1008 | 1
185 | Isobutyl mercaptan | C4H10S | 513440 | 90.189 | 559 | 4.06 | 0.307 | 0.268 | 0.253 | -9.69 | 0.5982 | 61.736 | -5909.2 | -5.7554 | 1.5119e-17 | 6 | 128.31 | 4.7502e-06 | 559 | 4060300 | 0.9142 | 2.4513 | 1.6265 | 1.6157 | 745.8 | 200 | 0.966 | 1500 | 2.9095 | 1
186 | sec-Butyl mercaptan | C4H10S | 513531 | 90.189 | 554 | 4.06 | 0.307 | 0.271 | 0.251 | -9.66 | 0.512 | 60.649 | -5785.9 | -5.6113 | 1.5877e-17 | 6 | 133.02 | 3.399e-05 | 554 | 4059800 | 0.9237 | 2.5166 | 1.6109 | 1.5641 | 739.2 | 200 | 0.9763 | 1500 | 2.9615 | 1
187 | Dimethyl sulfide | C2H6S | 75183 | 62.136 | 503.04 | 5.53 | 0.2 | 0.264 | 0.194 | -3.724 | 0.7302 | 83.485 | -5711.7 | -9.4999 | 9.8449e-06 | 2 | 174.88 | 7.9009 | 503.04 | 5532400 | 0.6037 | 1.3747 | 1.641 | 0.7988 | -743.5 | 200 | 0.6298 | 1500 | 1.6949 | 1
188 | Methyl ethyl sulfide | C3H8S | 624895 | 76.163 | 533 | 4.26 | 0.254 | 0.244 | 0.209 | -5.96 | 1.147 | 79.07 | -6114.1 | -8.631 | 6.5333e-06 | 2 | 167.23 | 0.22456 | 533 | 4261000 | 0.7508 | 1.9577 | 1.6424 | 1.1949 | 749.19 | 273.16 | 0.9004 | 1500 | 2.3178 | 1
189 | Diethyl sulfide | C4H10S | 352932 | 90.189 | 557.15 | 3.96 | 0.32 | 0.273 | 0.294 | -8.347 | 1.778 | 60.867 | -5969.6 | -5.5979 | 1.453e-17 | 6 | 169.2 | 0.043401 | 557.15 | 3962900 | 0.9429 | 2.6863 | 1.7624 | 1.6752 | -798.3 | 200 | 0.9794 | 1500 | 3.0338 | 1
190 | Fluoromethane | CH3F | 593533 | 34.033 | 317.42 | 5.88 | 0.113 | 0.252 | 0.198 | -23.43 | -21.04 | 59.123 | -3043.7 | -6.1845 | 1.6637e-05 | 2 | 131.35 | 432.87 | 317.42 | 5875400 | 0.3329 | 0.7399 | 1.8639 | 0.4608 | 891.16 | 50 | 0.3329 | 1500 | 0.9024 | 1
191 | Chloromethane | CH3Cl | 74873 | 50.488 | 416.25 | 6.69 | 0.142 | 0.275 | 0.154 | -8.196 | -5.844 | 64.697 | -4048.1 | -6.8066 | 1.0371e-05 | 2 | 175.43 | 870.91 | 416.25 | 6690500 | 0.3409 | 0.7246 | 1.723 | 0.448 | 780.5 | 150 | 0.3424 | 1500 | 0.9097 | 1
192 | Trichloromethane | CHCl3 | 67663 | 119.377 | 536.4 | 5.55 | 0.238 | 0.296 | 0.228 | -10.29 | -7.01 | 146.43 | -7792.3 | -20.614 | 0.024578 | 1 | 207.15 | 52.512 | 536.4 | 5554300 | 0.3942 | 0.6573 | 0.928 | 0.493 | 399.6 | 100 | 0.4048 | 1500 | 1.0063 | 1
193 | Tetrachloromethane | CCl4 | 56235 | 153.822 | 556.35 | 4.54 | 0.274 | 0.27 | 0.191 | -9.581 | -5.354 | 78.441 | -6128.1 | -8.5766 | 6.8465e-06 | 2 | 250.33 | 1122.5 | 556.35 | 4543600 | 0.3758 | 0.7054 | 0.5121 | 0.485 | 236.1 | 100 | 0.473 | 1500 | 1.0662 | 1
194 | Bromomethane | CH3Br | 74839 | 94.939 | 467 | 8 | 0.156 | 0.321 | 0.192 | -3.77 | -2.819 | 72.586 | -4698.6 | -7.9966 | 1.1553e-05 | 2 | 179.47 | 195.44 | 467 | 7997200 | 0.3377 | 0.715 | 1.578 | 0.4175 | 691.4 | 100 | 0.3378 | 1500 | 0.9107 | 1
195 | Fluoroethane | C2H5F | 353366 | 48.06 | 375.31 | 5.01 | 0.164 | 0.263 | 0.218 | -26.44 | -21.23 | 56.639 | -3576.5 | -5.5801 | 9.8969e-06 | 2 | 129.95 | 8.3714 | 375.31 | 5006000 | 0.4437 | 1.3119 | 1.6422 | 0.8544 | 738.77 | 200 | 0.4726 | 1500 | 1.5008 | 1
196 | Chloroethane | C2H5Cl | 75003 | 64.514 | 460.35 | 5.46 | 0.155 | 0.221 | 0.206 | -11.226 | -6.0499 | 70.159 | -4786.7 | -7.5387 | 9.337e-06 | 2 | 134.8 | 0.11658 | 460.35 | 5457800 | 0.4568 | 1.2967 | 1.5992 | 0.859 | 708.8 | 100 | 0.4569 | 1500 | 1.5112 | 1
197 | Bromoethane | C2H5Br | 74964 | 108.966 | 503.8 | 6.29 | 0.215 | 0.323 | 0.259 | -6.36 | -2.582 | 62.217 | -5113.3 | -5.9761 | 4.7174e-17 | 6 | 154.55 | 0.37155 | 503.8 | 6290300 | 0.4719 | 1.2787 | 1.5957 | 0.8517 | 703.87 | 200 | 0.5089 | 1500 | 1.5121 | 1
198 | 1-Chloropropane | C3H7Cl | 540545 | 78.541 | 503.15 | 4.58 | 0.247 | 0.27 | 0.228 | -13.318 | -5.261 | 79.24 | -5718.8 | -8.789 | 8.4486e-06 | 2 | 150.35 | 0.06963 | 503.15 | 4581200 | 0.621 | 1.843 | 1.629 | 1.2337 | 724 | 200 | 0.6674 | 1500 | 2.1126 | 1
199 | 2-Chloropropane | C3H7Cl | 75296 | 78.541 | 489 | 4.51 | 0.247 | 0.274 | 0.196 | -14.477 | -6.136 | 46.854 | -4445.5 | -3.6533 | 1.326e-17 | 6 | 155.97 | 0.90844 | 489 | 4509700 | 0.6181 | 1.8023 | 1.5438 | 1.1893 | 685.93 | 200 | 0.6768 | 1500 | 2.1023 | 1
200 | 1,1-Dichloropropane | C3H6Cl2 | 78999 | 112.986 | 560 | 4.24 | 0.292 | 0.266 | 0.253 | -15.08 | -6.52 | 83.495 | -6661.4 | -9.2386 | 6.7652e-06 | 2 | 200 | 4.5248 | 560 | 4239400 | 0.7145 | 1.7344 | 1.524 | 1.223 | 674.2 | 150 | 0.7268 | 1500 | 2.1609 | 1
201 | 1,2-Dichloropropane | C3H6Cl2 | 78875 | 112.986 | 572 | 4.23 | 0.291 | 0.259 | 0.256 | -16.28 | -8.018 | 65.955 | -6015.6 | -6.5509 | 4.3172e-06 | 2 | 172.71 | 0.082532 | 572 | 4231900 | 0.7866 | 1.7429 | 1.7157 | 1.2627 | 765.1 | 200 | 0.8217 | 1500 | 2.1894 | 1
202 | Vinyl chloride | C2H3Cl | 75014 | 62.499 | 432 | 5.75 | 0.179 | 0.287 | 0.106 | 2.845 | 4.195 | 91.432 | -5141.7 | -10.981 | 1.4318e-05 | 2 | 119.36 | 0.019178 | 432 | 5749500 | 0.4236 | 0.8735 | 1.6492 | 0.6556 | 739.07 | 200 | 0.4457 | 1500 | 1.1423 | 1
203 | Fluorobenzene | C6H5F | 462066 | 96.104 | 560.09 | 4.54 | 0.269 | 0.262 | 0.247 | -11.6566 | -6.9036 | 51.915 | -5439 | -4.2896 | 8.7527e-18 | 6 | 230.94 | 151.42 | 560.09 | 4543700 | 0.6265 | 2.1646 | 1.564 | 1.7278 | -724.29 | 200 | 0.6914 | 1500 | 2.4736 | 1
204 | Chlorobenzene | C6H5Cl | 108907 | 112.558 | 632.35 | 4.53 | 0.308 | 0.265 | 0.251 | 5.109 | 9.829 | 54.144 | -6244.4 | -4.5343 | 4.703e-18 | 6 | 227.95 | 8.4456 | 632.35 | 4529300 | 0.8011 | 2.31 | 2.157 | 2.046 | -897.6 | 200 | 0.8219 | 1500 | 2.5327 | 1
205 | Bromobenzene | C6H5Br | 108861 | 157.01 | 670.15 | 4.52 | 0.324 | 0.263 | 0.251 | 10.5018 | 13.8532 | 63.749 | -7130.2 | -5.879 | 5.2136e-18 | 6 | 242.43 | 7.8364 | 670.15 | 4519600 | 0.721 | 2.064 | 1.6504 | 1.687 | 765.3 | 200 | 0.7679 | 1500 | 2.4628 | 1
206 | Air |  | 132259100 | 28.951 | 132.45 | 3.79 | 0.092 | 0.318 | 0 | 0 | 0 | 21.662 | -692.39 | -0.39208 | 0.0047574 | 1 | 59.15 | 5642.1 | 132.45 | 3793400 | 0.2896 | 0.0939 | 3.012 | 0.0758 | 1484 | 50 | 0.2896 | 1500 | 0.3496 | 1
207 | Hydrogen | H2 | 1333740 | 2.016 | 33.19 | 1.32 | 0.064 | 0.307 | -0.215 | 0 | 0 | 12.69 | -94.896 | 1.1125 | 0.00032915 | 2 | 13.95 | 7211.6 | 33.19 | 1315400 | 0.2762 | 0.0956 | 2.466 | 0.0376 | 567.6 | 250 | 0.2843 | 1500 | 0.3225 | 1
208 | Helium-4 | He | 7440597 | 4.003 | 5.2 | 0.23 | 0.058 | 0.305 | -0.388 | 0 | 0 | 11.533 | -8.99 | 0.6724 | 0.2743 | 1 | 1.76 | 1462.5 | 5.2 | 228450 | 0.2079 | 0 | 0 | 0 | 0 | 100 | 0.2079 | 1500 | 0.2079 | 2
209 | Neon | Ne | 7440019 | 20.18 | 44.4 | 2.67 | 0.042 | 0.3 | -0.038 | 0 | 0 | 29.755 | -271.06 | -2.6081 | 0.000527 | 2 | 24.56 | 43800 | 44.4 | 2665200 | 0.2079 | 0 | 0 | 0 | 0 | 100 | 0.2079 | 1500 | 0.2079 | 1
210 | Argon | Ar | 7440371 | 39.948 | 150.86 | 4.9 | 0.075 | 0.292 | 0 | 0 | 0 | 42.127 | -1093.1 | -4.1425 | 5.7254e-05 | 2 | 83.78 | 68721 | 150.86 | 4896300 | 0.2079 | 0 | 0 | 0 | 0 | 100 | 0.2079 | 1500 | 0.2079 | 1
211 | Fluorine | F2 | 7782414 | 37.997 | 144.12 | 5.17 | 0.067 | 0.287 | 0.053 | 0 | 0 | 42.393 | -1103.3 | -4.1203 | 5.7815e-05 | 2 | 53.48 | 252.72 | 144.12 | 5167400 | 0.2912 | 0.1013 | 1.453 | 0.0941 | 662.91 | 50 | 0.2912 | 1500 | 0.3812 | 1
212 | Chlorine | Cl2 | 7782505 | 70.905 | 417.15 | 7.79 | 0.124 | 0.279 | 0.073 | 0 | 0 | 71.334 | -3855 | -8.5171 | 0.012378 | 1 | 172.12 | 1366 | 417.15 | 7793000 | 0.2914 | 0.0918 | 0.949 | 0.1003 | 425 | 50 | 0.2914 | 1500 | 0.3793 | 1
213 | Bromine | Br2 | 7726956 | 159.808 | 584.15 | 10.28 | 0.135 | 0.286 | 0.128 | 3.091 | 0.314 | 108.26 | -6592 | -14.16 | 0.016043 | 1 | 265.85 | 5853.4 | 584.15 | 10276000 | 0.3011 | 0.0801 | 0.7514 | 0.1078 | 314.6 | 100 | 0.309 | 1500 | 0.3794 | 1
214 | Oxygen | O2 | 7782447 | 31.999 | 154.58 | 5.02 | 0.074 | 0.287 | 0.02 | 0 | 0 | 51.245 | -1200.2 | -6.4361 | 0.028405 | 1 | 54.36 | 147.54 | 154.58 | 5020600 | 0.291 | 0.1004 | 2.5265 | 0.0936 | 1153.8 | 50 | 0.291 | 1500 | 0.3653 | 1
215 | Nitrogen | N2 | 7727379 | 28.014 | 126.2 | 3.39 | 0.089 | 0.288 | 0.037 | 0 | 0 | 58.282 | -1084.1 | -8.3144 | 0.044127 | 1 | 63.15 | 12508 | 126.2 | 3390600 | 0.2911 | 0.0861 | 1.7016 | 0.001 | 909.79 | 50 | 0.2911 | 1500 | 0.3484 | 1
216 | Ammonia | NH3 | 7664417 | 17.031 | 405.65 | 11.3 | 0.072 | 0.241 | 0.253 | -4.5898 | -1.64 | 90.483 | -4669.7 | -11.607 | 0.017194 | 1 | 195.41 | 6111.1 | 405.65 | 11301000 | 0.3343 | 0.4898 | 2.036 | 0.2256 | 882 | 100 | 0.3343 | 1500 | 0.6647 | 1
217 | Hydrazine | N2H4 | 302012 | 32.045 | 653.15 | 14.73 | 0.158 | 0.429 | 0.315 | 9.5353 | 15.917 | 76.858 | -7245.2 | -8.22 | 0.0061557 | 1 | 274.69 | 408.47 | 653.15 | 14731000 | 0.3871 | 0.8576 | 1.7228 | 0.5664 | 733.53 | 200 | 0.407 | 1500 | 1.0571 | 1
218 | Nitrous oxide | N2O | 10024972 | 44.013 | 309.57 | 7.28 | 0.098 | 0.277 | 0.143 | 8.205 | 10.416 | 96.512 | -4045 | -12.277 | 2.886e-05 | 2 | 182.3 | 86908 | 309.57 | 7278200 | 0.2934 | 0.3236 | 1.1238 | 0.2177 | 479.4 | 100 | 0.2948 | 1500 | 0.5828 | 1
219 | Nitric oxide | NO | 10102439 | 30.006 | 180.15 | 6.52 | 0.058 | 0.252 | 0.585 | 9.025 | 8.657 | 72.974 | -2650 | -8.261 | 9.7e-15 | 6 | 109.5 | 21956 | 180.15 | 6515600 | 0.3498 | -0.0003532 | 7.729e-05 | -5.7357e-10 | 1.4526e-08 | 100 | 0.3217 | 1500 | 0.3586 | 2
220 | Cyanogen | C2N2 | 460195 | 52.036 | 400.15 | 5.94 | 0.195 | 0.348 | 0.276 | 30.9072 | 29.7553 | 88.589 | -5059.9 | -10.483 | 1.5403e-05 | 2 | 245.25 | 73385 | 400.15 | 5943800 | 0.3545 | 0.5015 | 1.057 | 0.452 | -396 | 100 | 0.3648 | 1500 | 0.81 | 1
221 | Carbon monoxide | CO | 630080 | 28.01 | 132.92 | 3.49 | 0.095 | 0.3 | 0.048 | -11.053 | -13.715 | 45.698 | -1076.6 | -4.8814 | 7.5673e-05 | 2 | 68.15 | 15430 | 132.92 | 3494000 | 0.2911 | 0.0877 | 3.0851 | 0.0846 | 1538.2 | 60 | 0.2911 | 1500 | 0.3521 | 1
222 | Carbon dioxide | CO2 | 124389 | 44.01 | 304.21 | 7.39 | 0.095 | 0.277 | 0.224 | -39.351 | -39.437 | 140.54 | -4735 | -21.268 | 0.040909 | 1 | 216.58 | 518670 | 304.21 | 7389600 | 0.2937 | 0.3454 | 1.428 | 0.264 | 588 | 50 | 0.2937 | 5000 | 0.6335 | 1
223 | Carbon disulfide | CS2 | 75150 | 76.143 | 552 | 8.04 | 0.16 | 0.28 | 0.118 | 11.69 | 6.68 | 67.114 | -4820.4 | -7.5303 | 0.0091695 | 1 | 161.11 | 1.4944 | 552 | 8040800 | 0.301 | 0.3338 | 0.896 | 0.2893 | 374.7 | 100 | 0.31 | 1500 | 0.6148 | 1
224 | Hydrogen fluoride | HF | 7664393 | 20.006 | 461.15 | 6.49 | 0.069 | 0.117 | 0.383 | -27.33 | -27.54 | 59.544 | -4143.8 | -6.1764 | 1.4161e-05 | 2 | 189.79 | 336.83 | 461.15 | 6487200 | 0.2913 | 0.0933 | 2.905 | 0.002 | 1326 | 50 | 0.2913 | 1500 | 0.3224 | 1
225 | Hydrogen chloride | HCl | 7647010 | 36.461 | 324.65 | 8.36 | 0.082 | 0.253 | 0.134 | -9.231 | -9.53 | 104.27 | -3731.2 | -15.047 | 0.03134 | 1 | 158.97 | 13522 | 324.65 | 8356400 | 0.2916 | 0.0905 | 2.0938 | -0.0011 | 120 | 50 | 0.2914 | 1500 | 0.3406 | 1
226 | Hydrogen bromide | HBr | 10035106 | 80.912 | 363.15 | 8.46 | 0.1 | 0.28 | 0.069 | -3.629 | -5.334 | 29.315 | -2424.5 | -1.1354 | 2.3806e-18 | 6 | 185.15 | 29501 | 363.15 | 8462700 | 0.2912 | 0.0953 | 2.142 | 0.0157 | 1400 | 50 | 0.2912 | 1500 | 0.3479 | 1
227 | Hydrogen cyanide | HCN | 74908 | 27.026 | 456.65 | 5.35 | 0.139 | 0.195 | 0.407 | 13.5143 | 12.4725 | 36.75 | -3927.1 | -2.1245 | 3.8948e-17 | 6 | 259.83 | 18687 | 456.65 | 5352700 | 0.3013 | 0.3171 | 1.6102 | 0.2179 | 626 | 100 | 0.3014 | 1500 | 0.5522 | 1
228 | Hydrogen sulfide | H2S | 7783064 | 34.082 | 373.53 | 9 | 0.099 | 0.287 | 0.096 | -2.063 | -3.344 | 85.584 | -3839.9 | -11.199 | 0.018848 | 1 | 187.68 | 22873 | 373.53 | 8998800 | 0.3329 | 0.2609 | 0.9134 | -0.1798 | 949.4 | 100 | 0.3329 | 1500 | 0.5143 | 1
229 | Sulfur dioxide | SO2 | 7446095 | 64.065 | 430.75 | 7.86 | 0.123 | 0.269 | 0.244 | -29.684 | -30.012 | 47.365 | -4084.5 | -3.6469 | 1.799e-17 | 6 | 197.67 | 1674.3 | 430.75 | 7859600 | 0.3338 | 0.2586 | 0.9328 | 0.1088 | 423.7 | 100 | 0.3354 | 1500 | 0.5695 | 1
230 | Sulfur trioxide | SO3 | 7446119 | 80.064 | 490.85 | 8.19 | 0.127 | 0.255 | 0.423 | -39.572 | -37.095 | 180.99 | -12060 | -22.839 | 7.235e-17 | 6 | 289.95 | 20934 | 490.85 | 8191900 | 0.3341 | 0.4968 | 0.8732 | 0.2856 | 393.74 | 100 | 0.3408 | 1500 | 0.7967 | 1
231 | Water | H2O | 7732185 | 18.015 | 647.13 | 21.94 | 0.056 | 0.228 | 0.343 | -24.1814 | -22.859 | 73.649 | -7258.2 | -7.3037 | 4.1653e-06 | 2 | 273.16 | 610.56 | 647.13 | 21940000 | 0.3336 | 0.2679 | 2.6105 | 0.089 | 1169 | 100 | 0.3336 | 2273.15 | 0.5276 | 1
232 | Carbon | C |  | 12.011 | 6810 | 223 | 0.0188 | 0.074 | 1.566 | 0 | 0 | 0 | 0 | 0 | 0 | 0 | 0 | 0 | 0 | 0 | -7.353 | 0.069494 | -6.404e-05 | 2.851e-08 | -4.9877e-12 | 301 | 0 | 1700 | 0 | 4
233 | Nitromethane | CH3NO2 |  | 61.04 | 588.15 | 6.313 | 0.1734 | 0.224 | 0.348 | -11.17 | -1.3 | 0 | 0 | 0 | 0 | 0 | 0 | 0 | 0 | 0 | 41.136 | 0.0034367 | 0.0002638 | -2.6898e-07 | 7.9503e-11 | 100 | 0 | 1500 | 0 | 4
234 | 2,4,6-Trinitrotoluene | C7H5N3O6 |  | 227.133 | 795 | 3.04 | 0.48 | 0.221 | 1.977 | -6.32 | 27.3 | 0 | 0 | 0 | 0 | 0 | 0 | 0 | 0 | 0 | 78.953 | 0.52187 | -0.00029827 | 6.122e-08 | 1.2576e-12 | 200 | 0 | 1500 | 0 | 4